## Mant. Dor - Chi
AGENCIA NACIONAL DE INFRAESTRUCTURA
VICEPRESIDENCIA DE ESTRUCTURACIÓN
LICITACIÓN PÚBLICA VJ-VE-LP-XXX DE 2016
“REPARACIÓN Y ATENCIÓN DE PUNTOS CRÍTICOS QUE PRESENTA LA VÍA FÉRREA EN LOS TRAMOS: LA DORADA - CHIRIGUANÁ Y BOGOTÁ – BELENCITO SEGÚN LO ESTABLECEN LOS APENDICES TECNICOS, ASÍ COMO SU ADMINISTRACIÓN, MANTENIMIENTO, VIGILANCIA, OPERACIÓN Y CONTROL DE TRÁFICO ENTRE OTRAS ACTIVIDADES”
FORMATO 6 - OFERTA ECONOMICA
CORREDOR FÉRREO LA DORADA - CHIRIGUANA
No | DESCRIPCION | UNID | CANTIDAD | PRECIO | VALOR TOTAL | VALOR UNITARIO OFERTADO | VALOR TOTAL
CANTIDAD
I - INTERVENCION A PUNTOS CRITICOS (INCLUYE CANTIDADES PARA APARTADEROS)
A | CONFORMACIÓN DEL TERRAPLEN FERROVIARIO
1 | Localización y Replanteo Topográfico | m2 | 52078 | 3046 | 158629588 |  | 0
2 | Retiro de Superestructura de Vía Férrea | ml | 3276 | 29944 | 98096544 |  | 0
3 | Excavación mecánica en material común | m3 | 37389 | 17797 | 665412033 |  | 0
4 | Demolición de columna metálica, formado por piezas simples de perfil de acero laminado, de hasta 3 m de longitud media, con equipo de oxicorte, y carga manual de escombros sobre camión o contenedor. | ml | 39 | 81318 | 3171402 |  | 0
5 | Terraplenado y compactación manual para núcleo de terraplén con material de la propia excavación, hasta alcanzar una densidad seca no inferior al 95% de la máxima obtenida en el ensayo proctor modificado | m3 | 1955 | 37092 | 72514860 |  | 0
6 | Montaje y nivelación de superestructura de vía férrea, con material de 2º uso, incluye Balasto nuevo (1,2 M3/ML Vía) | ml | 2994 | 228237 | 683341578 |  | 0
7 | Empradización de terraplenes | m2 | 4861 | 20268 | 98522748 |  | 0
8 | Suministro, extendido y nivelación manual de material drenante para recubrimiento de tubería | m3 | 1505 | 169079 | 254463895 |  | 0
9 | Suministro, extendido, nivelación y compactación manual de material de afirmado para relleno terraplén ferroviario, incluye acopio, cargue y transporte. | m3 | 1124 | 128246 | 144148504 |  | 0
10 | Suministro, extendido, nivelación y compactación manual de material de base granular para capa de forma de terraplén ferroviario, incluye acopio, cargue y transporte. | m3 | 3450 | 189042 | 652194900 |  | 0
11 | Suministro, extendido, nivelación y compactación manual de material de SUBBASE granular para capa de SUBBALASTO, incluye acopio, cargue y transporte. | m3 | 1642 | 171696 | 281924832 |  | 0
12 | Descapote y limpieza del terreno con arbusto | m2 | 31804 | 6792 | 216012768 |  | 0
13 | Excavación y clasificación de material de zona, apto para relleno de Geoceldas en muros | m3 | 1538 | 10467 | 16098246 |  | 0
14 | Relleno con rajón para mejora de la base de asiento de alcantarillas | m3 | 567 | 201655 | 114338385 |  | 0
B | CONSTRUCCION DE ALCANTARILLADO
15 | Demolición de concreto estructural proveniente de alcantarillas, puentes y otras estructuras, incluye cargue y retiro según Norma INV - ART 201 - 07 | m3 | 136 | 103223 | 14038328 |  | 0
16 | Manejo de aguas, incluye suministro e instalación de pantalla de tablestacas, bolsa tierras con material proveniente de las excavaciones y retroexcavadora | m2 | 5735 | 120126 | 688922610 |  | 0
17 | Concreto reforzado hecho en obra de 21 MPA, para estructuras de muros cabezales, aletas y losa de piso para encole y descole, incluye aceros (80 kg/m3) y formaleta | m3 | 269 | 764697 | 205703493 |  | 0
18 | Retiro de tubería metálica, incluye corte y cargue al tren para traslado hasta estación mas cercana | ml | 115 | 50889 | 5852235 |  | 0
19 | Paisajeo general y/o adecuación de encole y descole | Gl | 9 | 1906838 | 17161542 |  | 0
20 | Suministro e instalación de tubo prefabricado de concreto de 1,5 m de diámetro, clase III (incluye transporte y manipulación) | ml | 89 | 3106750 | 276500750 |  | 0
21 | Suministro e instalación de tubo prefabricado de concreto de 1,8 m de diámetro, clase III (incluye transporte y manipulación) | ml | 193 | 4046083 | 780894019 |  | 0
22 | Concreto clase e (175 kg/cm2 ó 2500 psi) elaborado en obra, incluso formaletas | m3 | 1186 | 544433 | 645697538 |  | 0
C | DRENAJES DE TALUD
23 | Cunetas a pie de talud revestidas en concreto simple de 21 MPA (hecho en obra) de e= 10 cm, incluye acero 1,7 kg/ml, excavación manual, afirmado y formaleta. | ml | 3473 | 273110 | 948511030 |  | 0
D | ELEMENTOS DE CONTENCION
24 | Suministro e instalación de geocelda no perforada, 445 mm, con altura de celda de 200 mm y apertura de 340x290 mm o similar, para construcción de muros con material de sitios. Incluye parte proporcional sistemas de grapado y montaje | m2 | 6342 | 125949 | 798768558 |  | 0
25 | Suministro e instalación de geocelda perforada, 445 mm, con altura de celda de 150 mm y apertura de 340x290 mm o similar, para protección de taludes con tierra vegetal incluye parte proporcional sistemas de grapado y anclaje mediante piquetas 1,8 ud/m2 | m2 | 17149 | 100343 | 1720782107 |  | 0
E | OTROS ITEMS
26 | Suministro e instalación de geotextil NT 1600 | m2 | 24693 | 9109 | 224928537 |  | 0
27 | Soldadura aluminotermica | Unidad | 16 | 525972 | 8415552 |  | 0
SUBTOTAL COSTO INTERVENCION A PUNTOS CRITICOS |  |  |  |  | 9795046582 |  | 0
II - MANTENIMIENTO Y CONSERVACIÓN DEL CORREDOR
28 | Suministro e instalación de Traviesas de madera para puentes en sectores en Operación | Unidad | 9934 | 494983 | 4917161122 |  | 0
29 | Soldadura Aluminotérmica | Unidad | 1100 | 525972 | 578569200 |  | 0
30 | Suministro e instalación de riel perfil de 90 lbs/yda incluye sujeciones y transporte | ml-via | 1919 | 510925 | 980465075 |  | 0
31 | Suministro e instalación de sujeciones | Unidad | 169826 | 10900 | 1851103400 |  | 0
32 | Suministro e instalación de balasto | m3 | 70000 | 188000 | 13160000000 |  | 0
33 | Suministro e instalación de traviesas de concreto (Incluye sujeciones y placas de asiento). | Unidad | 3332 | 308900 | 1029254800 |  | 0
34 | Suministro e instalación de cambiavías | Unidad | 4 | 153824350 | 615297400 |  | 0
35 | Reparaciones locativas y mantenimiento a las estaciones (Cabañas, Grecia, San Juan, Carare, Pullpapel, Barrancabermeja, García Cadena, San Rafael de Lebrija, Gamarra y Paso Nivel de Barrancabermeja) | Global | 1 | 80000000 | 80000000 |  | 0
SUBTOTAL COSTOS DE MANTENIMIENTO Y CONSERVACIÓN |  |  |  |  | 23211850997 |  | 0
III - ADMINISTRACIÓN CONSERVACIÓN Y MANTENIMIENTO DEL MATERIAL RODANTE
36 | Puesta a punto, mantenimiento, repuestos, pinturas, servicios contratados para material rodante y carromotores | Global | 1 | 2000000000 | 2000000000 |  | 0 | No modificar
SUBTOTAL COSTOS DE CONSERVACIÓN Y MANTENIMIENTO MATERIAL RODANTE MENSUAL |  |  |  |  | 2000000000 |  | 0
IV - SEÑALIZACION
37 | Señales verticales informativas | Unidad | 254 | 400000 | 101600000 |  | 0
SUBTOTAL COSTOS DE SEÑALIZACION |  |  |  |  | 101600000 |  | 0
V - ATENCIÓN DE EMERGENCIAS
38 | Rubro Fijo para atención de emergencias. | GL | 1 | 5800000000 | 5800000000 |  | 0 | No modificar
SUBTOTAL COSTOS DE ATENCIÓN DE EMERGENCIAS |  |  |  |  | 5800000000 |  | 0
VI- OBRAS COMPLEMENTARIAS
39 | Rubro Fijo para atención para obras complementarias | GL | 1 | 4200000000 | 4200000000 |  | 0 | No modificar
SUBTOTAL COSTOS DE OBRAS COMPLEMENTARIAS |  |  |  |  | 4200000000 |  | 0
SUBTOTAL PUTOS CRITICOS + MANTENIMIENTO Y CONSERVACIÓN DEL CORREDOR + CONSERVACIÓN Y MANTENIMIENTO DEL MATERIAL RODANTE + SEÑALIZACION + ATENCION A EMERGENCIAS + OBRAS COMPLEMENTARIAS |  |  |  |  | 45108497579 |  | 0
VALOR TOTAL BÁSICO DE OBRAS |  |  |  |  | 45108497579 |  | 0
VALOR IVA (OBRA) (19% SOBRE UTILIDAD OBRA) |  |  |  |  | 428530727 |  | 0
SUBTOTAL OBRAS INCLUYENDO IVA |  |  |  |  | 45537028306 |  | 0
VALOR TOTAL DE LAS OBRAS Y EQUIPOS (SUBTOTAL OBRAS INCLUIDO IVA + A.I.U) (1) |  |  |  |  | 56814152701 |  | 0
DESCRIPCION |  |  | PORCENTAJE | VALOR
ADMINISTRACION |  | A= | 15% | 6766274637 |  |  | 0
IMPREVISTO |  | I= | 5% | 2255424879 |  |  | 0
UTILIDAD |  | U= | 5% | 2255424879 |  |  | 0
TOTAL A.I.U |  | A.I.U.= | 25% | 11277124395 |  | 0% | 0
VII - GASTOS DE ADMINISTRACIÓN
A | Personal | Unidad | CANTIDAD | PRECIO | VALOR TOTAL
40 | Director de Mantenimiento | mes | 1 | 11145472 | 11145472 |  | 0
41 | Ingeniero Territorial | mes | 2 | 7244557 | 14489114 |  | 0
42 | Auxiliar de Infraestructura | mes | 2 | 1913018 | 3826036 |  | 0
43 | Operador carromotor | mes | 6 | 1337457 | 8024742 |  | 0
44 | Caporal | mes | 16 | 1458000 | 23328000 |  | 0
45 | Ayudante de vía (16 cuadrillas de 10 personas) | mes | 160 | 892160 | 142745600 |  | 0
46 | Conductores | mes | 3 | 1114547 | 3343641 |  | 0
47 | Topógrafo | mes | 1 | 2229095 | 2229095 |  | 0
48 | Cadenero | mes | 2 | 1114547 | 2229094 |  | 0
B | Tripulaciones
49 | Maquinistas | mes | 4 | 4352000 | 17408000 |  | 0
50 | Ayudantes | mes | 4 | 1632000 | 6528000 |  | 0
C | Personal Talleres Grecia
51 | Ingeniero Mecánico | mes | 1 | 7244557 | 7244557 |  | 0
52 | Almacenista | mes | 1 | 2460000 | 2460000 |  | 0
53 | Mecánicos | mes | 2 | 2720000 | 5440000 |  | 0
54 | Ayudantes | mes | 1 | 1632000 | 1632000 |  | 0
55 | Soldador | mes | 1 | 2720000 | 2720000 |  | 0
D | Alquileres
56 | Alquiler de vehículos | mes | 3 | 4729536 | 14188608 |  | 0
E | Combustibles y Herramienta Menor
57 | ACPM, Gasolina, Aceite, Filtros | Global | 1 | 420000000 | 420000000 |  | 0
58 | Herramienta Menor | Global | 1 | 50000000 | 50000000 |  | 0
F | Otros Gastos
59 | Gastos Adm (Incluye arriendos, computadores, consumibles y equipos, servicios públicos y celulares) | mes | 1 | 5500000 | 5500000 |  | 0
60 | Gastos de Viaje por longitud del corredor-Caja Menor | mes | 1 | 5722500 | 5722500 |  | 0
61 | Equipo de Topografía | mes | 1 | 4000000 | 4000000 |  | 0
SUBTOTAL COSTOS PERSONAL DE ADMINISTRACIÓN |  |  |  |  | 254793351 |  | 0
SUBTOTAL COSTOS DIRECTOS DE ADMINISTRACIÓN |  |  |  |  | 29411108 |  | 0
SUBTOTAL COSTOS DIRECTOS GLOBALES DE ADMINISTRACIÓN |  |  |  |  | 470000000 |  | 0
SUBTOTAL COSTOS DE ADMINISTRACIÓN |  |  |  |  | 284204459 |  | 0
VIII - CONTROL DE TRÁFICO
A | Personal control de tráfico
62 | Tecnólogo de operaciones | mes | 1 | 2003956 | 2003956 |  | 0
63 | Jefes de estación | mes | 20 | 2786368 | 55727360 |  | 0
64 | Auxiliares de estación | mes | 7 | 1307017 | 9149119 |  | 0
65 | Paso a nivel de Barrancabermeja (3 turnos) | mes | 3 | 1448912 | 4346736 |  | 0
SUBTOTAL COSTOS PERSONAL CONTROL DE TRÁFICO |  |  |  |  | 71227171 |  | 0
B | Comunicaciones
66 | Alquiler radios (28). Incluye repetidores, enlaces y mantenimiento | mes | 28 | 561350 | 15717800 |  | 0
SUBTOTAL COSTOS COMUNICACIONES |  |  |  |  | 15717800 |  | 0
IX - VIGILANCIA
67 | Gerente con Vehículo (24 horas) | mes | 1 | 7500000 | 7500000 |  | 0
68 | Supervisor Motorizados (24 horas) | mes | 1 | 7410000 | 7410000 |  | 0
69 | Estación Barranca (24 horas) | mes | 1 | 7410000 | 7410000 |  | 0
70 | Talleres Barranca (24 horas) | mes | 1 | 7410000 | 7410000 |  | 0
71 | Estación Carare (24 horas) | mes | 1 | 7410000 | 7410000 |  | 0
72 | Estación Grecia (24 horas) | mes | 1 | 7410000 | 7410000 |  | 0
73 | Revisión Grecia (24 horas) | mes | 1 | 7410000 | 7410000 |  | 0
74 | Móvil 1 Grecia (24 horas) | mes | 1 | 7410000 | 7410000 |  | 0
75 | Estación Ferro México (24 horas) | mes | 1 | 7410000 | 7410000 |  | 0
76 | Acopio Ferro México (24 horas) | mes | 1 | 7410000 | 7410000 |  | 0
77 | Estación Gamarra (12 horas) | mes | 1 | 7410000 | 7410000 |  | 0
78 | Predio IDEMA (24 horas) | mes | 1 | 7410000 | 7410000 |  | 0
79 | Vigilantes de Apoyo | mes | 2 | 7410000 | 14820000 |  | 0
SUBTOTAL COSTOS DE VIGILANCIA |  |  |  |  | 103830000 |  | 0
X - PROGRAMAS Y ACTIVIDADES SOCIO-AMBIENTALES
A | Personal
80 | Ingeniero Ambiental | mes | 2 | 5015463 | 10030926 |  | 0
81 | Profesional Social | mes | 2 | 5015463 | 10030926 |  | 0
82 | Abogados | mes | 2 | 5015463 | 10030926 |  | 0
SUBTOTAL COSTOS DE ACTIVIDADES SOCIO AMBIENTALES |  |  |  |  | 30092778 |  | 0
B | Alquileres
83 | Alquiler de vehículo. Incluye conductor | mes | 2 | 4729536 | 9459072 |  | 0
SUBTOTAL COSTOS DE ACTIVIDADES SOCIO AMBIENTALES |  |  |  |  | 9459072 |  | 0
C | Implementación de Programas Socio - Ambientales
84 | Rubro Fijo Implementación de Programas Socio - Ambientales. En caso que sea requerido por la autoridad ambiental. | GL | 1 | 950370005 | 950370005 |  | 0 | No modificar
SUBTOTAL COSTOS DE ACTIVIDADES SOCIO AMBIENTALES |  |  |  |  | 950370005 |  | 0
SUBTOTAL PERSONAL ADMINISTRACIÓN + PERSONAL CONTROL DE TRÁFICO + PERSONAL PROGRAMAS Y ACTIVIDADES SOCIO-AMBIENTALES (GASTOS MENSUALES) |  |  |  |  | 356113300 |  | 0
PLAZO 14 MESES |  |  |  |  | 4985586200 |  | 0
FACTOR MULTIPLICADOR |  |  |  |  | 2 |  | 2
SUBTOTAL PERSONAL CON FACTOR MULTIPLICADOR |  |  |  |  | 9971172400 |  | 0
SUBTOTAL OTROS COSTOS DIRECTOS (COSTOS DIRECTOS DE ADMINISTRACIÓN + COMUNICACIONES + VIGILANCIA + ALQUILERES AMBIENTALES (GASTOS MENSUALES)) |  |  |  |  | 158417980 |  | 0
PLAZO 14 MESES |  |  |  |  | 2217851720 |  | 0
RUBRO FIJO PROGRAMAS SOCIO AMBIEMNTALES |  |  |  |  | 950370005 |  | 0
RUBRO COSTOS DIRECTOS GLOBALES DE ADMINISTRACIÓN |  |  |  |  | 470000000 |  | 0
RUBRO ESTUDIOS Y DISEÑOS PUNTOS CRITICOS O ESTUDIOS COMPLEMENTARIOS |  |  |  |  | 1672051211 |  |  | No modificar
SEGUROS Y POLIZA TODO RIESGO |  |  |  |  | 4360000000 |  |  | No modificar
IVA |  |  |  |  | 3731874614 |  | 0
VALOR TOTAL (2) |  |  |  |  | 23373319950 |  | 0
VALOR TOTAL DEL CONTRATO (1) + (2) |  |  |  |  | 80187472651 |  | 0

## 1.1
REPUBLICA DE COLOMBIA
AGENCIA NACIONAL DE INFRAESTRUCTURA
VICEPRESIDENCIA DE ESTRUCTURACION
MODO FERREO
ANALISIS DE PRECIOS UNITARIOS
Dorada - Chiriguaná
OBJETO:“REPARACIÓN Y ATENCIÓN DE PUNTOS CRÍTICOS QUE PRESENTA LA VÍA FÉRREA EN LOS TRAMOS: LA DORADA - CHIRIGUANÁ Y BOGOTÁ – BELENCITO SEGÚN LO ESTABLECEN LOS APENDICES TECNICOS, ASÍ COMO SU ADMINISTRACIÓN, MANTENIMIENTO, VIGILANCIA, OPERACIÓN Y CONTROL DE TRÁFICO ENTRE OTRAS ACTIVIDADES”
ITEM: 1.1 | LOCALIZACION Y REPLANTEO TOPOGRAFICO |  |  |  |  | UNIDAD: | M2
1. EQUIPO:
DESCRIPCION |  | TARIFA HORA/DIA |  | RENDIMIENTO |  | VALOR UNITARIO
Equipo de Topografia - estacion total |  | 11563 |  | 20 |  | 578.15
Herramienta menor |  |  |  | 10% |  | 111.7708
|  | SUBTOTAL |  |  |  | 689.9208
2. MATERIALES:
DESCRIPCION |  | UNIDAD | PRECIO UNIT. | CANTIDAD |  | VALOR UNITARIO
Estacas de madera |  | Unidad | 600 | 2 |  | 1200
Puntilla |  | Libra | 3800 | 0.01 |  | 38
|  | SUBTOTAL |  |  |  | 1238
3. TRANSPORTE:
MATERIAL |  | VOLUMEN | RECOR. (KM) | COSTO |  | VALOR UNITARIO
|  | SUBTOTAL |  |  |  | 0
4. MANO DE OBRA:
TRABAJADOR |  | JORNAL | PRESTACIONES | COSTO DIA | RENDIMIENTO | VALOR UNITARIO
Topografo |  | 75000 | 85% | 138750 | 240 | 578.125
Cadenero (2) |  | 70000 | 85% | 129500 | 240 | 539.5833
|  | SUBTOTAL |  |  |  | 1117.7083
COSTO TOTAL DIRECTO | [5 empty] | 3046
3046

## 1.2
REPUBLICA DE COLOMBIA
AGENCIA NACIONAL DE INFRAESTRUCTURA
VICEPRESIDENCIA DE ESTRUCTURACION
MODO FERREO
ANALISIS DE PRECIOS UNITARIOS
Dorada - Chiriguaná
OBJETO:“REPARACIÓN Y ATENCIÓN DE PUNTOS CRÍTICOS QUE PRESENTA LA VÍA FÉRREA EN LOS TRAMOS: LA DORADA - CHIRIGUANÁ Y BOGOTÁ – BELENCITO SEGÚN LO ESTABLECEN LOS APENDICES TECNICOS, ASÍ COMO SU ADMINISTRACIÓN, MANTENIMIENTO, VIGILANCIA, OPERACIÓN Y CONTROL DE TRÁFICO ENTRE OTRAS ACTIVIDADES”
ITEM: 1.2 | RETIRO DE SUPERESTRUCTURA DE VIA FERREA |  |  |  |  | UNIDAD: | ML
1. EQUIPO:
DESCRIPCION |  | TARIFA HORA/DIA |  | RENDIMIENTO |  | VALOR UNITARIO
Equipo de oxicorte |  | 45000 |  | 100 |  | 450
Equipo para extraer sujeciones |  | 85000 |  | 100 |  | 850
Retrocargadora para desmonte de elementos de vía |  | 130000 |  | 100 |  | 1300
Herramienta menor |  |  |  | 10% |  | 758.5
|  | SUBTOTAL |  |  |  | 3358.5
2. MATERIALES:
DESCRIPCION |  | UNIDAD | PRECIO UNIT. | CANTIDAD |  | VALOR UNITARIO
Oxígeno |  | Botella | 80000 | 0.2 |  | 16000
Acetileno |  | Botella | 15000 | 0.2 |  | 3000
|  | SUBTOTAL |  |  |  | 19000
3. TRANSPORTE:
MATERIAL |  | VOLUMEN | RECOR. (KM) | COSTO |  | VALOR UNITARIO
SUBTOTAL
4. MANO DE OBRA:
TRABAJADOR |  | JORNAL | PRESTACIONES | COSTO DIA | RENDIMIENTO | VALOR UNITARIO
Oficial |  | 60000 | 85% | 111000 | 100 | 1110
Ayudante (10) |  | 350000 | 85% | 647500 | 100 | 6475
|  | SUBTOTAL |  |  |  | 7585
COSTO TOTAL DIRECTO | [5 empty] | 29944
29944

## 1.3
REPUBLICA DE COLOMBIA
AGENCIA NACIONAL DE INFRAESTRUCTURA
VICEPRESIDENCIA DE ESTRUCTURACION
MODO FERREO
ANALISIS DE PRECIOS UNITARIOS
Dorada - Chiriguaná
OBJETO:“REPARACIÓN Y ATENCIÓN DE PUNTOS CRÍTICOS QUE PRESENTA LA VÍA FÉRREA EN LOS TRAMOS: LA DORADA - CHIRIGUANÁ Y BOGOTÁ – BELENCITO SEGÚN LO ESTABLECEN LOS APENDICES TECNICOS, ASÍ COMO SU ADMINISTRACIÓN, MANTENIMIENTO, VIGILANCIA, OPERACIÓN Y CONTROL DE TRÁFICO ENTRE OTRAS ACTIVIDADES”
ITEM: 1.3 | EXCAVACION MECANICA EN MATERIAL COMUN |  |  |  |  | UNIDAD: | M3
1. EQUIPO:
DESCRIPCION |  | TARIFA HORA/DIA |  | RENDIMIENTO |  | VALOR UNITARIO
Retroexcavadora de oruga, valde 1,3 m3, potencia 143 HP |  | 150000 |  | 20 |  | 7500
Herramienta menor |  |  |  | 10% |  | 26.9792
|  | SUBTOTAL |  |  |  | 7526.9792
2. MATERIALES:
DESCRIPCION |  | UNIDAD | PRECIO UNIT. | CANTIDAD |  | VALOR UNITARIO
|  | SUBTOTAL |  |  |  | 0
3. TRANSPORTE:
MATERIAL |  | VOLUMEN | RECOR. (KM) | COSTO |  | VALOR UNITARIO
Material proveniente excavacion |  | 1 | 10 | 1000 |  | 10000
|  | SUBTOTAL |  |  |  | 10000
4. MANO DE OBRA:
TRABAJADOR |  | JORNAL | PRESTACIONES | COSTO DIA | RENDIMIENTO | VALOR UNITARIO
Ayudante (1) |  | 35000 | 85% | 64750 | 240 | 269.7917
|  | SUBTOTAL |  |  |  | 269.7917
COSTO TOTAL DIRECTO | [5 empty] | 17797
17797

## 1.4
REPUBLICA DE COLOMBIA
AGENCIA NACIONAL DE INFRAESTRUCTURA
VICEPRESIDENCIA DE ESTRUCTURACION
MODO FERREO
ANALISIS DE PRECIOS UNITARIOS
Dorada - Chiriguaná
OBJETO:“REPARACIÓN Y ATENCIÓN DE PUNTOS CRÍTICOS QUE PRESENTA LA VÍA FÉRREA EN LOS TRAMOS: LA DORADA - CHIRIGUANÁ Y BOGOTÁ – BELENCITO SEGÚN LO ESTABLECEN LOS APENDICES TECNICOS, ASÍ COMO SU ADMINISTRACIÓN, MANTENIMIENTO, VIGILANCIA, OPERACIÓN Y CONTROL DE TRÁFICO ENTRE OTRAS ACTIVIDADES”
ITEM: 1.4 | DEMOLICIÓN DE COLUMNA METÁLICA, FORMADO POR PIEZAS SIMPLES DE PERFIL DE ACERO LAMINADO, DE HASTA 3 M DE LONGITUD MEDIA, CON EQUIPO DE OXICORTE, Y CARGA MANUAL DE ESCOMBROS SOBRE CAMIÓN O CONTENEDOR. |  |  |  |  | UN | ML
1. EQUIPO:
DESCRIPCION |  | TARIFA HORA/DIA |  | RENDIMIENTO |  | VALOR UNITARIO
Grua Camion |  | 300000 |  | 100 |  | 3000
Equipo oxicorte |  | 45000 |  | 100 |  | 450
Herramienta menor |  |  |  | 10% |  | 305
|  | SUBTOTAL |  |  |  | 3755
2. MATERIALES:
DESCRIPCION |  | UNIDAD | PRECIO UNIT. | CANTIDAD |  | VALOR UNITARIO
OXIGENO |  | Kg | 150 | 4.5455 |  | 682
ACETILENO |  | Kg | 56000 | 1.1364 |  | 63636
PROPANO |  | Kg | 3500 | 1.1364 |  | 3977
DESPERDICIO (5%) |  |  |  | 5% |  | 3415
|  | SUBTOTAL |  |  |  | 71710
3. TRANSPORTE:
MATERIAL |  | VOLUMEN | RECOR. (KM) | M3-Km | Tarifa | VALOR UNITARIO
GASES |  | 1 | 1 | 1 | 1000 | 1000
ACARREO INTERNO |  | 1 | 1 | 1 | 1000 | 1000
ESTRUCTURA DESMONTADA |  | 0.04 | 20 | 0.8 | 1000 | 800
|  | SUBTOTAL |  |  |  | 2800
4. MANO DE OBRA:
TRABAJADOR |  | JORNAL | PRESTACIONES | COSTO DIA | RENDIMIENTO | VALOR UNITARIO
Oficial |  | 60000 | 185% | 111000 | 100 | 1110
Ayudante (3) |  | 105000 | 185% | 194250 | 100 | 1943
|  | SUBTOTAL |  |  |  | 3053
COSTO TOTAL DIRECTO | [5 empty] | 81318
81318

## 1.5
REPUBLICA DE COLOMBIA
AGENCIA NACIONAL DE INFRAESTRUCTURA
VICEPRESIDENCIA DE ESTRUCTURACION
MODO FERREO
ANALISIS DE PRECIOS UNITARIOS
Dorada - Chiriguaná
OBJETO:“REPARACIÓN Y ATENCIÓN DE PUNTOS CRÍTICOS QUE PRESENTA LA VÍA FÉRREA EN LOS TRAMOS: LA DORADA - CHIRIGUANÁ Y BOGOTÁ – BELENCITO SEGÚN LO ESTABLECEN LOS APENDICES TECNICOS, ASÍ COMO SU ADMINISTRACIÓN, MANTENIMIENTO, VIGILANCIA, OPERACIÓN Y CONTROL DE TRÁFICO ENTRE OTRAS ACTIVIDADES”
ITEM: 1.5 | TERRAPLENADO Y COMPACTACIÓN MANUAL PARA NÚCLEO DE TERRAPLÉN CON MATERIAL DE LA PROPIA EXCAVACIÓN, HASTA ALCANZAR UNA DENSIDAD SECA NO INFERIOR AL 95% DE LA MÁXIMA OBTENIDA EN EL ENSAYO PROCTOR MODIFICADO. |  |  |  |  | UN | M3
1. EQUIPO:
DESCRIPCION |  | TARIFA HORA/DIA |  | RENDIMIENTO |  | VALOR UNITARIO
CANGURO |  | 20000 |  | 10 |  | 2000
BENITIN DD-24 |  | 30000 |  | 10 |  | 3000
MOTOBOMBA |  | 20000 |  | 10 |  | 2000
HERRAMIENTA MENOR |  |  |  | 10% |  | 2544
|  | SUBTOTAL |  |  |  | 9544
2. MATERIALES:
DESCRIPCION |  | UNIDAD | PRECIO UNIT. | CANTIDAD |  | VALOR UNITARIO
AGUA |  | LT | 40 | 30 |  | 1200
|  | SUBTOTAL |  |  |  | 1200
3. TRANSPORTE:
MATERIAL |  | VOLUMEN | RECOR. (KM) | M3-Km | Tarifa | VALOR UNITARIO
ACARREO INTERNO |  | 1.3 | 0.7 | 0.91 | 1000 | 910
0
|  | SUBTOTAL |  |  |  | 910
4. MANO DE OBRA:
TRABAJADOR |  | JORNAL | PRESTACIONES | COSTO DIA | RENDIMIENTO | VALOR UNITARIO
Oficial |  | 60000 | 185% | 111000 | 12 | 9250
Ayudante (3) |  | 105000 | 185% | 194250 | 12 | 16188
|  | SUBTOTAL |  |  |  | 25438
COSTO TOTAL DIRECTO | [5 empty] | 37092
37092

## 1.6
REPUBLICA DE COLOMBIA
AGENCIA NACIONAL DE INFRAESTRUCTURA
VICEPRESIDENCIA DE ESTRUCTURACION
MODO FERREO
ANALISIS DE PRECIOS UNITARIOS
Dorada - Chiriguaná
OBJETO:“REPARACIÓN Y ATENCIÓN DE PUNTOS CRÍTICOS QUE PRESENTA LA VÍA FÉRREA EN LOS TRAMOS: LA DORADA - CHIRIGUANÁ Y BOGOTÁ – BELENCITO SEGÚN LO ESTABLECEN LOS APENDICES TECNICOS, ASÍ COMO SU ADMINISTRACIÓN, MANTENIMIENTO, VIGILANCIA, OPERACIÓN Y CONTROL DE TRÁFICO ENTRE OTRAS ACTIVIDADES”
ITEM: 1.6 | MONTAJE Y NIVELACION DE SUPERESTRUCTURA DE VIA FERREA, CON MATERIAL DE 2º USO, INCLUYE BALASTO NUEVO (1,2 M3/ML) |  |  |  |  | UNIDAD: | ML
1. EQUIPO:
DESCRIPCION |  | TARIFA HORA/DIA |  | RENDIMIENTO |  | VALOR UNITARIO
Planta eléctrica |  | 90000 |  | 50 |  | 1800
Equipo de oxicorte |  | 45000 |  | 50 |  | 900
Equipo de bateo, (incluye gatas de nivelación) |  | 550000 |  | 50 |  | 11000
Equipo para instalar sujeciones |  | 85000 |  | 100 |  | 850
Herramienta menor |  |  |  | 10% |  | 1517
|  | SUBTOTAL |  |  |  | 16067
2. MATERIALES:
DESCRIPCION |  | UNIDAD | PRECIO UNIT. | CANTIDAD |  | VALOR UNITARIO
Oxígeno |  | Botella | 80000 | 0.2 |  | 16000
Acetileno |  | Botella | 15000 | 0.2 |  | 3000
Gravilla con granulometría adecuada para Balasto |  | ML | 90000 | 1.2 |  | 108000
|  | SUBTOTAL |  |  |  | 127000
3. TRANSPORTE:
MATERIAL |  | VOLUMEN | RECOR. (KM) | COSTO |  | VALOR UNITARIO
Gravilla con granulometría adecuada para Balasto (anexo 2) |  | 1 | 70 | 1000 |  | 70000
|  | SUBTOTAL |  |  |  | 70000
4. MANO DE OBRA:
TRABAJADOR |  | JORNAL | PRESTACIONES | COSTO DIA | RENDIMIENTO | VALOR UNITARIO
Oficial |  | 60000 | 85% | 111000 | 50 | 2220
Ayudante (10) |  | 350000 | 85% | 647500 | 50 | 12950
|  | SUBTOTAL |  |  |  | 15170
COSTO TOTAL DIRECTO | [5 empty] | 228237
228237

## 1.7
REPUBLICA DE COLOMBIA
AGENCIA NACIONAL DE INFRAESTRUCTURA
VICEPRESIDENCIA DE ESTRUCTURACION
MODO FERREO
ANALISIS DE PRECIOS UNITARIOS
Dorada - Chiriguaná
OBJETO:“REPARACIÓN Y ATENCIÓN DE PUNTOS CRÍTICOS QUE PRESENTA LA VÍA FÉRREA EN LOS TRAMOS: LA DORADA - CHIRIGUANÁ Y BOGOTÁ – BELENCITO SEGÚN LO ESTABLECEN LOS APENDICES TECNICOS, ASÍ COMO SU ADMINISTRACIÓN, MANTENIMIENTO, VIGILANCIA, OPERACIÓN Y CONTROL DE TRÁFICO ENTRE OTRAS ACTIVIDADES”
ITEM: 1.7 | EMPRADIZACION DE TERRAPLENES |  |  |  |  | UNIDAD: | M2
1. EQUIPO:
DESCRIPCION |  | TARIFA HORA/DIA |  | RENDIMIENTO |  | VALOR UNITARIO
Herramienta menor |  |  |  | 10% |  | 129.5
|  | SUBTOTAL |  |  |  | 129.5
2. MATERIALES:
DESCRIPCION |  | UNIDAD | PRECIO UNIT. | CANTIDAD |  | VALOR UNITARIO
Cesped |  | M2 | 2200 | 1.05 |  | 2310
Urea |  | Kg | 2800 | 0.012 |  | 33.6
Estacas de madera |  | Unidad | 500 | 4 |  | 2000
Suelo Orgánico |  | M3 | 6000 | 0.25 |  | 1500
|  | SUBTOTAL |  |  |  | 5843.6
3. TRANSPORTE:
MATERIAL |  | VOLUMEN | RECOR. (KM) | COSTO |  | VALOR UNITARIO
Cesped |  | 1 | 10 | 150 |  | 1500
Urea |  | 1 | 10 | 150 |  | 1500
Suelo Orgánico |  | 1 | 10 | 1000 |  | 10000
|  | SUBTOTAL |  |  |  | 13000
4. MANO DE OBRA:
TRABAJADOR |  | JORNAL | PRESTACIONES | COSTO DIA | RENDIMIENTO | VALOR UNITARIO
Ayudante (2) |  | 70000 | 85% | 129500 | 100 | 1295
|  | SUBTOTAL |  |  |  | 1295
COSTO TOTAL DIRECTO | [5 empty] | 20268
20268

## 1.8
REPUBLICA DE COLOMBIA
AGENCIA NACIONAL DE INFRAESTRUCTURA
50983
VICEPRESIDENCIA DE ESTRUCTURACION
MODO FERREO
ANALISIS DE PRECIOS UNITARIOS
Dorada - Chiriguaná
OBJETO:“REPARACIÓN Y ATENCIÓN DE PUNTOS CRÍTICOS QUE PRESENTA LA VÍA FÉRREA EN LOS TRAMOS: LA DORADA - CHIRIGUANÁ Y BOGOTÁ – BELENCITO SEGÚN LO ESTABLECEN LOS APENDICES TECNICOS, ASÍ COMO SU ADMINISTRACIÓN, MANTENIMIENTO, VIGILANCIA, OPERACIÓN Y CONTROL DE TRÁFICO ENTRE OTRAS ACTIVIDADES”
ITEM: 1.8 | SUMINISTRO, EXTENDIDO Y NIVELACIÓN DE MATERIAL DRENANTE PARA RECUBRIMIENTO DE TUBERÍA |  |  |  |  | UN | M3
1. EQUIPO:
DESCRIPCION |  | TARIFA HORA/DIA |  | RENDIMIENTO |  | VALOR UNITARIO
Minicargador |  | 90000 |  | 20 |  | 4500
Herramienta menor |  |  |  | 10% |  | 3242.6
|  | SUBTOTAL |  |  |  | 7743
2. MATERIALES:
DESCRIPCION |  | UNIDAD | PRECIO UNIT. | CANTIDAD |  | VALOR UNITARIO
Material drenante |  | M3 | 75000 | 1 |  | 75000
Geotextil NT-1600 |  | M2 | 4800 | 4 |  | 19200
Desperdicio |  |  | 5% |  |  | 4710
|  | SUBTOTAL |  |  |  | 98910
3. TRANSPORTE:
MATERIAL |  | VOLUMEN | RECOR. (KM) | COSTO |  | VALOR UNITARIO
Material drenante |  | 1 | 30 | 1000 |  | 30000
|  | SUBTOTAL |  |  |  | 30000
4. MANO DE OBRA:
TRABAJADOR |  | JORNAL | PRESTACIONES | COSTO DIA | RENDIMIENTO | VALOR UNITARIO
Oficial |  | 60000 | 85% | 111000 | 5.42 | 20479.7048
Ayudante |  | 35000 | 85% | 64750 | 5.42 | 11946.4945
|  | SUBTOTAL |  |  |  | 32426
COSTO TOTAL DIRECTO | [5 empty] | 169079
169079

## 1.9
REPUBLICA DE COLOMBIA
AGENCIA NACIONAL DE INFRAESTRUCTURA
VICEPRESIDENCIA DE ESTRUCTURACION
MODO FERREO
ANALISIS DE PRECIOS UNITARIOS
Dorada - Chiriguaná
OBJETO:“REPARACIÓN Y ATENCIÓN DE PUNTOS CRÍTICOS QUE PRESENTA LA VÍA FÉRREA EN LOS TRAMOS: LA DORADA - CHIRIGUANÁ Y BOGOTÁ – BELENCITO SEGÚN LO ESTABLECEN LOS APENDICES TECNICOS, ASÍ COMO SU ADMINISTRACIÓN, MANTENIMIENTO, VIGILANCIA, OPERACIÓN Y CONTROL DE TRÁFICO ENTRE OTRAS ACTIVIDADES”
ITEM: 1.9 | SUMINISTRO, EXTENDIDO, NIVELACION Y COMPACTACION MANUAL DE MATERIAL SELECCIONADO PARA RELLENO TERRAPLEN FERROVIARIO, INCLUYE ACOPIO, CARGUE Y TRANSPORTE |  |  |  |  | UN | M3
1. EQUIPO:
DESCRIPCION |  | TARIFA HORA/DIA |  | RENDIMIENTO |  | VALOR UNITARIO
MINICARGADOR |  | 90000 |  | 10 |  | 9000
BENITIN |  | 30000 |  | 10 |  | 3000
MOTONIVELADORA DE 120 HP |  | 130000 |  | 50 |  | 2600
Herramienta menor |  |  |  | 10% |  | 2004
|  | SUBTOTAL |  |  |  | 16604
2. MATERIALES:
DESCRIPCION |  | UNIDAD | PRECIO UNIT. | CANTIDAD |  | VALOR UNITARIO
MATERIAL SELECCIONADO |  | M3 | 12000 | 1.1 |  | 13200
Agua |  | Litro | 40 | 35 |  | 1400
|  | SUBTOTAL |  |  |  | 14600
3. TRANSPORTE:
MATERIAL |  | VOLUMEN | RECOR. (KM) | COSTO |  | VALOR UNITARIO
MATERIAL AFIRMADO |  | 1.1 | 70 | 1000 |  | 77000
|  | SUBTOTAL |  |  |  | 77000
4. MANO DE OBRA:
TRABAJADOR |  | JORNAL | PRESTACIONES | COSTO DIA | RENDIMIENTO | VALOR UNITARIO
Oficial |  | 60000 | 85% | 111000 | 12 | 9250
Ayudante (2) |  | 70000 | 85% | 129500 | 12 | 10791.6667
|  | SUBTOTAL |  |  |  | 20042
COSTO TOTAL DIRECTO | [5 empty] | 128246
128246

## 1.10
REPUBLICA DE COLOMBIA
AGENCIA NACIONAL DE INFRAESTRUCTURA
VICEPRESIDENCIA DE ESTRUCTURACION
MODO FERREO
ANALISIS DE PRECIOS UNITARIOS
Dorada - Chiriguaná
OBJETO:“REPARACIÓN Y ATENCIÓN DE PUNTOS CRÍTICOS QUE PRESENTA LA VÍA FÉRREA EN LOS TRAMOS: LA DORADA - CHIRIGUANÁ Y BOGOTÁ – BELENCITO SEGÚN LO ESTABLECEN LOS APENDICES TECNICOS, ASÍ COMO SU ADMINISTRACIÓN, MANTENIMIENTO, VIGILANCIA, OPERACIÓN Y CONTROL DE TRÁFICO ENTRE OTRAS ACTIVIDADES”
ITEM: 1.10 | SUMINISTRO, EXTENDIDO, NIVELACION Y COMPACTACION MANUAL DE BASE GRANULAR PARA CAPA DE SUBBALASTO, INCLUYE ACOPIO, CARGUE Y TRANSPORTE |  |  |  |  | UN | M3
1. EQUIPO:
DESCRIPCION |  | TARIFA HORA/DIA |  | RENDIMIENTO |  | VALOR UNITARIO
MINICARGADOR |  | 90000 |  | 10 |  | 9000
BENITIN |  | 30000 |  | 10 |  | 6000
Herramienta menor |  |  |  | 10% |  | 0
|  | SUBTOTAL |  |  |  | 15000
2. MATERIALES:
DESCRIPCION |  | UNIDAD | PRECIO UNIT. | CANTIDAD |  | VALOR UNITARIO
Capa de Subbalasto de acuerdo a granulometria de anexo 2 |  | M3 | 70000 | 1.1 |  | 77000
|  | SUBTOTAL |  |  |  | 77000
3, TRANSPORTE:
MATERIAL |  | VOLUMEN | RECOR. (KM) | COSTO |  | VALOR UNITARIO
Capa de Subbalasto de acuerdo a granulometria de anexo 2 |  | 1.1 | 70 | 1000 |  | 77000
|  | SUBTOTAL |  |  |  | 77000
4, MANO DE OBRA:
TRABAJADOR |  | JORNAL | PRESTACIONES | COSTO DIA | RENDIMIENTO | VALOR UNITARIO
Oficial |  | 60000 | 85% | 111000 | 12 | 9250
Ayudante (2) |  | 70000 | 85% | 129500 | 12 | 10791.6667
|  | SUBTOTAL |  |  |  | 20042
COSTO TOTAL DIRECTO | [5 empty] | 189042
189042

## 1.11
REPUBLICA DE COLOMBIA
AGENCIA NACIONAL DE INFRAESTRUCTURA
VICEPRESIDENCIA DE ESTRUCTURACION
MODO FERREO
ANALISIS DE PRECIOS UNITARIOS
Dorada - Chiriguaná
OBJETO:“REPARACIÓN Y ATENCIÓN DE PUNTOS CRÍTICOS QUE PRESENTA LA VÍA FÉRREA EN LOS TRAMOS: LA DORADA - CHIRIGUANÁ Y BOGOTÁ – BELENCITO SEGÚN LO ESTABLECEN LOS APENDICES TECNICOS, ASÍ COMO SU ADMINISTRACIÓN, MANTENIMIENTO, VIGILANCIA, OPERACIÓN Y CONTROL DE TRÁFICO ENTRE OTRAS ACTIVIDADES”
ITEM: 1.11 | SUMINISTRO, EXTENDIDO, NIVELACION Y COMPACTACION MANUAL DE SUBBASE GRANULAR PARA CAPA DE FORMA DE TERRAPLEN FERROVIARIO, INCLUYE ACOPIO, CARGUE Y TRANSPORTE |  |  |  |  | UN | M3
1. EQUIPO:
DESCRIPCION |  | TARIFA HORA/DIA |  | RENDIMIENTO |  | VALOR UNITARIO
MINICARGADOR |  | 90000 |  | 10 |  | 9000
BENITIN |  | 30000 |  | 10 |  | 6000
MOTONIVELADORA DE 120 HP |  | 130000 |  | 40 |  | 3250
Herramienta menor |  |  |  | 10% |  | 2004.2
|  | SUBTOTAL |  |  |  | 20254.2
2. MATERIALES:
DESCRIPCION |  | UNIDAD | PRECIO UNIT. | CANTIDAD |  | VALOR UNITARIO
Subase SBG-1 |  | M3 | 30000 | 1.3 |  | 39000
Agua |  | Litro | 40 | 35 |  | 1400
|  | SUBTOTAL |  |  |  | 40400
3. TRANSPORTE:
MATERIAL |  | VOLUMEN | RECOR. (KM) | COSTO |  | VALOR UNITARIO
Subase SBG-1 |  | 1.3 | 70 | 1000 |  | 91000
|  | SUBTOTAL |  |  |  | 91000
4. MANO DE OBRA:
TRABAJADOR |  | JORNAL | PRESTACIONES | COSTO DIA | RENDIMIENTO | VALOR UNITARIO
Oficial |  | 60000 | 85% | 111000 | 12 | 9250
Ayudante (2) |  | 70000 | 85% | 129500 | 12 | 10791.6667
|  | SUBTOTAL |  |  |  | 20042
COSTO TOTAL DIRECTO | [5 empty] | 171696
171696

## 1.12
REPUBLICA DE COLOMBIA
AGENCIA NACIONAL DE INFRAESTRUCTURA
VICEPRESIDENCIA DE ESTRUCTURACION
MODO FERREO
ANALISIS DE PRECIOS UNITARIOS
Dorada - Chiriguaná
OBJETO:“REPARACIÓN Y ATENCIÓN DE PUNTOS CRÍTICOS QUE PRESENTA LA VÍA FÉRREA EN LOS TRAMOS: LA DORADA - CHIRIGUANÁ Y BOGOTÁ – BELENCITO SEGÚN LO ESTABLECEN LOS APENDICES TECNICOS, ASÍ COMO SU ADMINISTRACIÓN, MANTENIMIENTO, VIGILANCIA, OPERACIÓN Y CONTROL DE TRÁFICO ENTRE OTRAS ACTIVIDADES”
ITEM: 1.12 | DESCAPOTE Y LIMPIEZA DEL TERRENO CON ARBUSTOS e=0,30 m |  |  |  |  | UN | M2
1. EQUIPO:
DESCRIPCION |  | TARIFA HORA/DIA |  | RENDIMIENTO |  | VALOR UNITARIO
Motosierra |  | 25000 |  | 100 |  | 250
Bulldozer / Retro con cuchilla / similar |  | 150000 |  | 100 |  | 1500
Minicargador |  | 90000 |  | 100 |  | 900
Herramienta menor |  |  |  | 10% |  | 22
|  | SUBTOTAL |  |  |  | 2672
2. MATERIALES:
DESCRIPCION |  | UNIDAD | PRECIO UNIT. | CANTIDAD |  | VALOR UNITARIO
|  | SUBTOTAL |  |  |  | 0
3. TRANSPORTE:
MATERIAL |  | VOLUMEN | RECOR. (KM) | COSTO |  | VALOR UNITARIO
MATERIAL DESMONTADO |  | 0.39 | 10 | 1000 |  | 3900
|  | SUBTOTAL |  |  |  | 3900
4. MANO DE OBRA:
TRABAJADOR |  | JORNAL | PRESTACIONES | COSTO DIA | RENDIMIENTO | VALOR UNITARIO
Oficial |  | 60000 | 85% | 111000 | 800 | 138.75
Ayudante (1) |  | 35000 | 85% | 64750 | 800 | 80.9375
|  | SUBTOTAL |  |  |  | 220
COSTO TOTAL DIRECTO | [5 empty] | 6792
6792

## 1.13
REPUBLICA DE COLOMBIA
AGENCIA NACIONAL DE INFRAESTRUCTURA
VICEPRESIDENCIA DE ESTRUCTURACION
MODO FERREO
ANALISIS DE PRECIOS UNITARIOS
Dorada - Chiriguaná
OBJETO:“REPARACIÓN Y ATENCIÓN DE PUNTOS CRÍTICOS QUE PRESENTA LA VÍA FÉRREA EN LOS TRAMOS: LA DORADA - CHIRIGUANÁ Y BOGOTÁ – BELENCITO SEGÚN LO ESTABLECEN LOS APENDICES TECNICOS, ASÍ COMO SU ADMINISTRACIÓN, MANTENIMIENTO, VIGILANCIA, OPERACIÓN Y CONTROL DE TRÁFICO ENTRE OTRAS ACTIVIDADES”
ITEM: 1.13 | EXCAVACIÓN Y CLASIFICACIÓN DE MATERIAL DE ZONA, APTO PARA RELLENO DE GEOCELDAS EN MUROS |  |  |  |  | UN | M3
1. EQUIPO:
DESCRIPCION |  | TARIFA HORA/DIA |  | RENDIMIENTO |  | VALOR UNITARIO
Retroexcavadora |  | 150000 |  | 20 |  | 7500
Herramienta menor |  |  |  | 10% |  | 88
|  | SUBTOTAL |  |  |  | 7588
2. MATERIALES:
DESCRIPCION |  | UNIDAD | PRECIO UNIT. | CANTIDAD |  | VALOR UNITARIO
|  | SUBTOTAL |  |  |  | 0
3. TRANSPORTE:
MATERIAL |  | VOLUMEN | RECOR. (KM) | M3-Km | Tarifa | VALOR UNITARIO
TRASIEGO DE MATERIAL |  | 1 | 2 | 2 | 1000 | 2000
0
0
|  | SUBTOTAL |  |  |  | 2000
4. MANO DE OBRA:
TRABAJADOR |  | JORNAL | PRESTACIONES | COSTO DIA | RENDIMIENTO | VALOR UNITARIO
Oficial |  | 60000 | 185% | 111000 | 200 | 555
Ayudante (1) |  | 35000 | 185% | 64750 | 200 | 324
|  | SUBTOTAL |  |  |  | 879
COSTO TOTAL DIRECTO | [5 empty] | 10467
10467

## 1.14
REPUBLICA DE COLOMBIA
AGENCIA NACIONAL DE INFRAESTRUCTURA
VICEPRESIDENCIA DE ESTRUCTURACION
MODO FERREO
ANALISIS DE PRECIOS UNITARIOS
Dorada - Chiriguaná
OBJETO:“REPARACIÓN Y ATENCIÓN DE PUNTOS CRÍTICOS QUE PRESENTA LA VÍA FÉRREA EN LOS TRAMOS: LA DORADA - CHIRIGUANÁ Y BOGOTÁ – BELENCITO SEGÚN LO ESTABLECEN LOS APENDICES TECNICOS, ASÍ COMO SU ADMINISTRACIÓN, MANTENIMIENTO, VIGILANCIA, OPERACIÓN Y CONTROL DE TRÁFICO ENTRE OTRAS ACTIVIDADES”
ITEM: 1.14 | RELLENO CON RAJÓN PARA MEJORA DE LA BASE DE ASIENTO DE ALCANTARILLAS |  |  |  |  | UN | M3
1. EQUIPO:
DESCRIPCION |  | TARIFA HORA/DIA |  | RENDIMIENTO |  | VALOR UNITARIO
RETROEXCAVADORA |  | 150000 |  | 10 |  | 15000
HERRAMIENTA MENOR |  |  |  | 10% |  | 1696
|  | SUBTOTAL |  |  |  | 16696
2. MATERIALES:
DESCRIPCION |  | UNIDAD | PRECIO UNIT. | CANTIDAD |  | VALOR UNITARIO
RAJÓN |  | M3 | 85000 | 1 |  | 85000
DESPERDICIO |  | 5% |  |  |  | 4250
|  | SUBTOTAL |  |  |  | 89250
3. TRANSPORTE:
MATERIAL |  | VOLUMEN | RECOR. (KM) | M3-Km | Tarifa | VALOR UNITARIO
TRANSPORTE RAJÓN |  | 1.05 | 70 | 73.5 | 1000 | 73500
ACARREO INTERNO |  | 1.05 | 5 | 5.25 | 1000 | 5250
0
|  | SUBTOTAL |  |  |  | 78750
4. MANO DE OBRA:
TRABAJADOR |  | JORNAL | PRESTACIONES | COSTO DIA | RENDIMIENTO | VALOR UNITARIO
Oficial |  | 60000 | 185% | 111000 | 18 | 6167
Ayudante (3) |  | 105000 | 185% | 194250 | 18 | 10792
|  | SUBTOTAL |  |  |  | 16959
COSTO TOTAL DIRECTO | [5 empty] | 201655
201655

## 1.15
REPUBLICA DE COLOMBIA
AGENCIA NACIONAL DE INFRAESTRUCTURA
VICEPRESIDENCIA DE ESTRUCTURACION
MODO FERREO
ANALISIS DE PRECIOS UNITARIOS
Dorada - Chiriguaná
OBJETO:“REPARACIÓN Y ATENCIÓN DE PUNTOS CRÍTICOS QUE PRESENTA LA VÍA FÉRREA EN LOS TRAMOS: LA DORADA - CHIRIGUANÁ Y BOGOTÁ – BELENCITO SEGÚN LO ESTABLECEN LOS APENDICES TECNICOS, ASÍ COMO SU ADMINISTRACIÓN, MANTENIMIENTO, VIGILANCIA, OPERACIÓN Y CONTROL DE TRÁFICO ENTRE OTRAS ACTIVIDADES”
ITEM: 1.15 | DEMOLICIÓN DE CONCRETO ESTRUCTURAL PROVENIENTE DE ALCANTARILLAS, PUENTES Y OTRAS ESTRUCTURAS, INCLUYE CARGUE Y RETIRO SEGÚN NORMA INV - ART 201 - 07 |  |  |  |  | UNIDAD: | M3
1. EQUIPO:
DESCRIPCION |  | TARIFA HORA/DIA |  | RENDIMIENTO |  | VALOR UNITARIO
Retroexcavadora de oruga, valde 1,3 m3, potencia 143 HP. Incluye vertido |  | 150000 |  | 8 |  | 18750
Compresor 125 pies con marillo, incluye combustible |  | 70000 |  | 1.5 |  | 46666.6667
Herramienta menor |  |  |  | 10% |  | 1618.75
|  | SUBTOTAL |  |  |  | 67035.4167
2. MATERIALES:
DESCRIPCION |  | UNIDAD | PRECIO UNIT. | CANTIDAD |  | VALOR UNITARIO
SUBTOTAL
3. TRANSPORTE:
MATERIAL |  | VOLUMEN | RECOR. (KM) | COSTO |  | VALOR UNITARIO
Material proveniente de la demolición |  | 1 | 20 | 1000 |  | 20000
|  | SUBTOTAL |  |  |  | 20000
4. MANO DE OBRA:
TRABAJADOR |  | JORNAL | PRESTACIONES | COSTO DIA | RENDIMIENTO | VALOR UNITARIO
Ayudante (3) |  | 105000 | 85% | 194250 | 12 | 16187.5
|  | SUBTOTAL |  |  |  | 16187.5
COSTO TOTAL DIRECTO | [5 empty] | 103223
103223

## 1.16
REPUBLICA DE COLOMBIA
AGENCIA NACIONAL DE INFRAESTRUCTURA
VICEPRESIDENCIA DE ESTRUCTURACION
MODO FERREO
ANALISIS DE PRECIOS UNITARIOS
Dorada - Chiriguaná
OBJETO:“REPARACIÓN Y ATENCIÓN DE PUNTOS CRÍTICOS QUE PRESENTA LA VÍA FÉRREA EN LOS TRAMOS: LA DORADA - CHIRIGUANÁ Y BOGOTÁ – BELENCITO SEGÚN LO ESTABLECEN LOS APENDICES TECNICOS, ASÍ COMO SU ADMINISTRACIÓN, MANTENIMIENTO, VIGILANCIA, OPERACIÓN Y CONTROL DE TRÁFICO ENTRE OTRAS ACTIVIDADES”
ITEM: 1.16 | MANEJO DE AGUAS (INCLUYE SUMINISTRO E INSTALACION DE PANTALLA DE TABLESTACAS, BOLSATIERRAS Y RETROEXCAVADORA) |  |  |  |  | UNIDAD: | M2
1. EQUIPO:
DESCRIPCION |  | TARIFA HORA/DIA |  | RENDIMIENTO |  | VALOR UNITARIO
Retroexcavadora de oruga, valde 1,3m3, potencia 143HP |  | 150000 |  | 6.25 |  | 24000
Herramienta menor |  |  |  | 10% |  | 1850
|  | SUBTOTAL |  |  |  | 25850
2. MATERIALES:
DESCRIPCION |  | UNIDAD | PRECIO UNIT. | CANTIDAD |  | VALOR UNITARIO
Madera rolliza d=4" |  | ML | 18000 | 2 |  | 36000
Limatón de 10*10 cm |  | ML | 25000 | 1 |  | 25000
Bolsatierra |  | UNIDAD | 3694 | 4 |  | 14776
|  | SUBTOTAL |  |  |  | 75776
3. TRANSPORTE:
MATERIAL |  | VOLUMEN | RECOR. (KM) | COSTO |  | VALOR UNITARIO
|  | SUBTOTAL |  |  |  | 0
4. MANO DE OBRA:
TRABAJADOR |  | JORNAL | PRESTACIONES | COSTO DIA | RENDIMIENTO | VALOR UNITARIO
Oficial |  | 60000 | 85% | 111000 | 20 | 5550
Ayudante (4) |  | 140000 | 85% | 259000 | 20 | 12950
|  | SUBTOTAL |  |  |  | 18500
COSTO TOTAL DIRECTO | [5 empty] | 120126
120126

## 1.17
REPUBLICA DE COLOMBIA
AGENCIA NACIONAL DE INFRAESTRUCTURA
VICEPRESIDENCIA DE ESTRUCTURACION
MODO FERREO
ANALISIS DE PRECIOS UNITARIOS
Dorada - Chiriguaná
OBJETO:“REPARACIÓN Y ATENCIÓN DE PUNTOS CRÍTICOS QUE PRESENTA LA VÍA FÉRREA EN LOS TRAMOS: LA DORADA - CHIRIGUANÁ Y BOGOTÁ – BELENCITO SEGÚN LO ESTABLECEN LOS APENDICES TECNICOS, ASÍ COMO SU ADMINISTRACIÓN, MANTENIMIENTO, VIGILANCIA, OPERACIÓN Y CONTROL DE TRÁFICO ENTRE OTRAS ACTIVIDADES”
ITEM: 1.17 | CONCRETO REFORZADO HECHO EN OBRA DE 21 MPA PARA ESTRUCTURAS DE MUROS CABEZALES, ALETAS Y LOSA DE PISO PARA ENCOLE Y DESCOLE, INCLUYE ACERO (80 KG/M3) Y FORMALETA |  |  |  |  | UNIDAD: | M3
1. EQUIPO:
DESCRIPCION |  | TARIFA HORA/DIA |  | RENDIMIENTO |  | VALOR UNITARIO
Vibrador de concreto |  | 8000 |  | 2 |  | 4000
Formaleta de madera |  | 15000 |  | 0.25 |  | 60000
Mezcladora |  | 12000 |  | 1 |  | 12000
Herramienta menor |  |  |  | 10% |  | 4995
|  | SUBTOTAL |  |  |  | 80995
2. MATERIALES:
DESCRIPCION |  | UNIDAD | PRECIO UNIT. | CANTIDAD |  | VALOR UNITARIO
Agua |  | Litro | 40 | 160 |  | 6400
Arena lavada |  | M3 | 60000 | 0.56 |  | 33600
Grava |  | M3 | 75000 | 0.86 |  | 64500
Cemento Gris |  | Bulto | 26000 | 7 |  | 182000
Acero de Refuerzo de 420 Mpa |  | Kg | 2900 | 85 |  | 246500
Alambre negro para amarre |  | Kg | 3200 | 0.2 |  | 640
Desperdicios |  | 5% |  |  |  | 25372
|  | SUBTOTAL |  |  |  | 559012
3. TRANSPORTE:
MATERIAL |  | VOLUMEN | RECOR. (KM) | COSTO |  | VALOR UNITARIO
Arena Lavada |  | 0.56 | 20 | 1000 |  | 11200
Grava |  | 0.86 | 20 | 1000 |  | 17200
Cemento Gris |  | 7 | 20 | 15 |  | 2100
Acero de Refuerzo de 420 Mpa |  | 85 | 20 | 26 |  | 44200
Alambre negro para amarre |  | 0.2 | 20 | 10 |  | 40
|  | SUBTOTAL |  |  |  | 74740
4. MANO DE OBRA:
TRABAJADOR |  | JORNAL | PRESTACIONES | COSTO DIA | RENDIMIENTO | VALOR UNITARIO
Oficial |  | 60000 | 85% | 111000 | 10 | 11100
Ayudante (6) |  | 210000 | 85% | 388500 | 10 | 38850
|  | SUBTOTAL |  |  |  | 49950
COSTO TOTAL DIRECTO | [5 empty] | 764697
764697

## 1.18
REPUBLICA DE COLOMBIA
AGENCIA NACIONAL DE INFRAESTRUCTURA
VICEPRESIDENCIA DE ESTRUCTURACION
MODO FERREO
ANALISIS DE PRECIOS UNITARIOS
Dorada - Chiriguaná
OBJETO:“REPARACIÓN Y ATENCIÓN DE PUNTOS CRÍTICOS QUE PRESENTA LA VÍA FÉRREA EN LOS TRAMOS: LA DORADA - CHIRIGUANÁ Y BOGOTÁ – BELENCITO SEGÚN LO ESTABLECEN LOS APENDICES TECNICOS, ASÍ COMO SU ADMINISTRACIÓN, MANTENIMIENTO, VIGILANCIA, OPERACIÓN Y CONTROL DE TRÁFICO ENTRE OTRAS ACTIVIDADES”
ITEM: 1.18 | RETIRO DE TUBERIA METALICA TIPO ARMCO, INCLUYE CORTE Y CARGUE AL TREN PARA TRASLADO HASTA ESTACION MAS CERCANA |  |  |  |  | UNIDAD: | ML
1. EQUIPO:
DESCRIPCION |  | TARIFA HORA/DIA |  | RENDIMIENTO |  | VALOR UNITARIO
Equipo de oxicorte |  | 45000 |  | 12 |  | 3750
Retroexcavadora de oruga, valde 1,3 m3, potencia 143 HP |  | 150000 |  | 12 |  | 12500
Herramienta menor |  |  |  | 10% |  | 2717.1875
|  | SUBTOTAL |  |  |  | 18967.1875
2. MATERIALES:
DESCRIPCION |  | UNIDAD | PRECIO UNIT. | CANTIDAD |  | VALOR UNITARIO
Oxígeno |  | Botella | 80000 | 0.05 |  | 4000
Acetileno |  | Botella | 15000 | 0.05 |  | 750
|  | SUBTOTAL |  |  |  | 4750
3. TRANSPORTE:
MATERIAL |  | VOLUMEN | RECOR. (KM) | COSTO |  | VALOR UNITARIO
SUBTOTAL
4. MANO DE OBRA:
TRABAJADOR |  | JORNAL | PRESTACIONES | COSTO DIA | RENDIMIENTO | VALOR UNITARIO
Oficial |  | 60000 | 85% | 111000 | 16 | 6937.5
Ayudante (5) |  | 175000 | 85% | 323750 | 16 | 20234.375
|  | SUBTOTAL |  |  |  | 27171.875
COSTO TOTAL DIRECTO | [5 empty] | 50889
50889

## 1.19
REPUBLICA DE COLOMBIA
AGENCIA NACIONAL DE INFRAESTRUCTURA
VICEPRESIDENCIA DE ESTRUCTURACION
MODO FERREO
ANALISIS DE PRECIOS UNITARIOS
Dorada - Chiriguaná
OBJETO:“REPARACIÓN Y ATENCIÓN DE PUNTOS CRÍTICOS QUE PRESENTA LA VÍA FÉRREA EN LOS TRAMOS: LA DORADA - CHIRIGUANÁ Y BOGOTÁ – BELENCITO SEGÚN LO ESTABLECEN LOS APENDICES TECNICOS, ASÍ COMO SU ADMINISTRACIÓN, MANTENIMIENTO, VIGILANCIA, OPERACIÓN Y CONTROL DE TRÁFICO ENTRE OTRAS ACTIVIDADES”
ITEM: 1-19 | PAISAJEO GENERAL Y/O ADECUACIÓN DE ENCOLE Y DESCOLE |  |  |  |  | UNIDAD: | GL
1. EQUIPO:
DESCRIPCION |  | TARIFA HORA/DIA |  | RENDIMIENTO |  | VALOR UNITARIO
Retroexcavadora de oruga, valde 1,3m3, potencia 143HP |  | 150000 |  | 12 |  | 1800000
Herramienta menor |  |  |  | 10% |  | 9712.5
|  | SUBTOTAL |  |  |  | 1809712.5
2. MATERIALES:
DESCRIPCION |  | UNIDAD | PRECIO UNIT. | CANTIDAD |  | VALOR UNITARIO
|  | SUBTOTAL |  |  |  | 0
3. TRANSPORTE:
MATERIAL |  | VOLUMEN | RECOR. (KM) | COSTO |  | VALOR UNITARIO
|  | SUBTOTAL |  |  |  | 0
4. MANO DE OBRA:
TRABAJADOR |  | JORNAL | PRESTACIONES | COSTO DIA | RENDIMIENTO | VALOR UNITARIO
Ayudante (3) |  | 105000 | 85% | 194250 | 2 | 97125
|  | SUBTOTAL |  |  |  | 97125
COSTO TOTAL DIRECTO | [5 empty] | 1906838
1906838

## 1.20
REPUBLICA DE COLOMBIA
AGENCIA NACIONAL DE INFRAESTRUCTURA
VICEPRESIDENCIA DE ESTRUCTURACION
MODO FERREO
ANALISIS DE PRECIOS UNITARIOS
Dorada - Chiriguaná
OBJETO:“REPARACIÓN Y ATENCIÓN DE PUNTOS CRÍTICOS QUE PRESENTA LA VÍA FÉRREA EN LOS TRAMOS: LA DORADA - CHIRIGUANÁ Y BOGOTÁ – BELENCITO SEGÚN LO ESTABLECEN LOS APENDICES TECNICOS, ASÍ COMO SU ADMINISTRACIÓN, MANTENIMIENTO, VIGILANCIA, OPERACIÓN Y CONTROL DE TRÁFICO ENTRE OTRAS ACTIVIDADES”
ITEM: 1.20 | SUMINISTRO E INSTALACIÓN DE TUBO PREFABRICADO DE CONCRETO DE 1.5 M DE DIÁMETRO, CLASE III (Incluye transporte y manipulación) |  |  |  |  | UN | ML
1. EQUIPO:
DESCRIPCION |  | TARIFA HORA/DIA |  | RENDIMIENTO |  | VALOR UNITARIO
GRUA - Instalación |  | 1000000 |  | 18 |  | 55556
GRUA - Descargue Barranca |  | 1000000 |  | 9 |  | 111111
GRUA - En paso a nivel |  | 1000000 |  | 5 |  | 200000
DIFERENCIAL |  | 6000 |  | 0.75 |  | 8000
ENTIBADO |  | 40000 |  | 0.75 |  | 53333
Herramienta menor | [5 empty] | 50000
|  | SUBTOTAL |  |  |  | 478000
2. MATERIALES:
DESCRIPCION |  | UNIDAD | PRECIO UNIT. | CANTIDAD |  | VALOR UNITARIO
TUBO PREFABRICADO DE D= 1500MM |  | ML | 1550000 | 1.1 |  | 1705000
CINTA PARA PEGA + IMPRIMANTE |  | UNIDAD | 210000 | 0.4 |  | 84000
|  | SUBTOTAL |  |  |  | 1789000
3. TRANSPORTE:
MATERIAL |  | VOLUMEN | RECOR. (KM) | COSTO |  | VALOR UNITARIO
ACARREO METRO LINEAL DE TUBERIA DESDE LA FABRICA HASTA BARRANCA |  | 1 | 450 | 1000 |  | 450000
TRANSPORTE BARRANCA A SITIO |  | 1 | 140 | 1000 |  | 140000
|  | SUBTOTAL |  |  |  | 590000
4. MANO DE OBRA:
TRABAJADOR |  | JORNAL | PRESTACIONES | COSTO DIA | RENDIMIENTO | VALOR UNITARIO
Oficial |  | 60000 | 85% | 111000 | 2 | 55500
Ayudante (6) |  | 210000 | 85% | 388500 | 2 | 194250
|  | SUBTOTAL |  |  |  | 249750
COSTO TOTAL DIRECTO | [5 empty] | 3106750
3106750

## 1.21
REPUBLICA DE COLOMBIA
AGENCIA NACIONAL DE INFRAESTRUCTURA
VICEPRESIDENCIA DE ESTRUCTURACION
MODO FERREO
ANALISIS DE PRECIOS UNITARIOS
Dorada - Chiriguaná
OBJETO:“REPARACIÓN Y ATENCIÓN DE PUNTOS CRÍTICOS QUE PRESENTA LA VÍA FÉRREA EN LOS TRAMOS: LA DORADA - CHIRIGUANÁ Y BOGOTÁ – BELENCITO SEGÚN LO ESTABLECEN LOS APENDICES TECNICOS, ASÍ COMO SU ADMINISTRACIÓN, MANTENIMIENTO, VIGILANCIA, OPERACIÓN Y CONTROL DE TRÁFICO ENTRE OTRAS ACTIVIDADES”
ITEM: 1.21 | SUMINISTRO E INSTALACIÓN DE TUBO PREFABRICADO DE CONCRETO DE 1.8 M DE DIÁMETRO, CLASE III (Incluye transporte y manipulación) |  |  |  |  | UN | ML
1. EQUIPO:
DESCRIPCION |  | TARIFA HORA/DIA |  | RENDIMIENTO |  | VALOR UNITARIO
GRUA - Instalación |  | 1000000 |  | 10 |  | 100000
GRUA - Descargue Barranca |  | 1000000 |  | 5 |  | 200000
GRUA - En paso a nivel |  | 1000000 |  | 3 |  | 333333
DIFERENCIAL |  | 6000 |  | 0.25 |  | 24000
ENTIBADO |  | 40000 |  | 0.25 |  | 160000
Herramienta menor | [5 empty] | 50000
|  | SUBTOTAL |  |  |  | 867333
2. MATERIALES:
DESCRIPCION |  | UNIDAD | PRECIO UNIT. | CANTIDAD |  | VALOR UNITARIO
TUBO PREFABRICADO DE D= 1800MM |  | ML | 2050000 | 1.1 |  | 2255000
CINTA PARA PEGA + IMPRIMANTE |  | UNIDAD | 210000 | 0.4 |  | 84000
|  | SUBTOTAL |  |  |  | 2339000
3. TRANSPORTE:
MATERIAL |  | VOLUMEN | RECOR. (KM) | COSTO |  | VALOR UNITARIO
ACARREO METRO LINEAL DE TUBERIA DESDE LA FABRICA HASTA BARRANCA |  | 1 | 450 | 1000 |  | 450000
TRANSPORTE BARRANCA A SITIO |  | 1 | 140 | 1000 |  | 140000
|  | SUBTOTAL |  |  |  | 590000
4. MANO DE OBRA:
TRABAJADOR |  | JORNAL | PRESTACIONES | COSTO DIA | RENDIMIENTO | VALOR UNITARIO
Oficial |  | 60000 | 85% | 111000 | 2 | 55500
Ayudante (6) |  | 210000 | 85% | 388500 | 2 | 194250
|  | SUBTOTAL |  |  |  | 249750
COSTO TOTAL DIRECTO | [5 empty] | 4046083
4046083

## 1.22
REPUBLICA DE COLOMBIA
AGENCIA NACIONAL DE INFRAESTRUCTURA
VICEPRESIDENCIA DE ESTRUCTURACION
MODO FERREO
ANALISIS DE PRECIOS UNITARIOS
Dorada - Chiriguaná
OBJETO:“REPARACIÓN Y ATENCIÓN DE PUNTOS CRÍTICOS QUE PRESENTA LA VÍA FÉRREA EN LOS TRAMOS: LA DORADA - CHIRIGUANÁ Y BOGOTÁ – BELENCITO SEGÚN LO ESTABLECEN LOS APENDICES TECNICOS, ASÍ COMO SU ADMINISTRACIÓN, MANTENIMIENTO, VIGILANCIA, OPERACIÓN Y CONTROL DE TRÁFICO ENTRE OTRAS ACTIVIDADES”
ITEM: 1.22 | CONCRETO CLASE E (175 kg/cm2 Ó 2500 PSI) ELABORADO EN OBRA, INCLUSO FORMALETAS |  |  |  |  | UN | M3
1. EQUIPO:
DESCRIPCION |  | TARIFA HORA/DIA |  | RENDIMIENTO |  | VALOR UNITARIO
Vibradora de concreto |  | 8000 |  | 2 |  | 4000
Formaleta |  | 9700 |  | 0.25 |  | 38800
Mezcladora de concreto 1 Bulto |  | 10000 |  | 1 |  | 10000
Herramienta menor |  |  |  | 10% |  | 8325
|  | SUBTOTAL |  |  |  | 61125
2. MATERIALES:
DESCRIPCION |  | UNIDAD | PRECIO UNIT. | CANTIDAD |  | VALOR UNITARIO
Cemento |  | Kg | 520 | 320 |  | 166400
Grava |  | Kg/M3 | 75000 | 0.9 |  | 67500
Arena |  | Kg/M3 | 60000 | 0.515 |  | 30900
Separol |  | Kg | 13000 | 0.48 |  | 6240
Antisol |  | Kg | 38000 | 0.04 |  | 1520
Agua |  | Lt/M3 | 40 | 170 |  | 6800
DESPERDICIO (5%) |  | 5% |  |  |  | 13968
|  | SUBTOTAL |  |  |  | 293328
3. TRANSPORTE:
MATERIAL |  | VOLUMEN | RECOR. (KM) | M3-Km | Tarifa | VALOR UNITARIO
Arena |  | 0.515 | 70 | 36.05 | 1000 | 36050
Grava |  | 0.9 | 70 | 63 | 1000 | 63000
Cemento |  | 320 | 30 | 9600 | 0.8 | 7680
|  | SUBTOTAL |  |  |  | 106730
4. MANO DE OBRA:
TRABAJADOR |  | JORNAL | PRESTACIONES | COSTO DIA | RENDIMIENTO | VALOR UNITARIO
Oficial |  | 60000 | 185% | 111000 | 6 | 18500
Ayudante (6) |  | 210000 | 185% | 388500 | 6 | 64750
|  | SUBTOTAL |  |  |  | 83250
COSTO TOTAL DIRECTO | [5 empty] | 544433
544433

## 1.23
REPUBLICA DE COLOMBIA
AGENCIA NACIONAL DE INFRAESTRUCTURA
VICEPRESIDENCIA DE ESTRUCTURACION
MODO FERREO
ANALISIS DE PRECIOS UNITARIOS
Dorada - Chiriguaná
OBJETO:“REPARACIÓN Y ATENCIÓN DE PUNTOS CRÍTICOS QUE PRESENTA LA VÍA FÉRREA EN LOS TRAMOS: LA DORADA - CHIRIGUANÁ Y BOGOTÁ – BELENCITO SEGÚN LO ESTABLECEN LOS APENDICES TECNICOS, ASÍ COMO SU ADMINISTRACIÓN, MANTENIMIENTO, VIGILANCIA, OPERACIÓN Y CONTROL DE TRÁFICO ENTRE OTRAS ACTIVIDADES”
ITEM: 1.23 | CUNETAS A PIE DE TALUD REVESTIDAS EN CONCRETO SIMPLE DE 21 MPA (HECHO EN OBRA) DE e= 15 cm , INCLUYE ACERO 1,7 Kg/ml, EXCAVACIÓN MANUAL, AFIRMADO Y FORMALETA. |  |  |  |  | UN | ML
1. EQUIPO:
DESCRIPCION |  | TARIFA HORA/DIA |  | RENDIMIENTO |  | VALOR UNITARIO
Rana |  | 50000 |  | 1.5 |  | 33333.3333
Mezcladora de concreto |  | 12000 |  | 1.5 |  | 18000
Vibrador de concreto |  | 8000 |  | 1.5 |  | 12000
Formaleta de madera |  | 15000 |  | 1.5 |  | 10000
Herramienta menor |  |  |  | 10% |  | 3083
|  | SUBTOTAL |  |  |  | 76416.3333
2. MATERIALES:
DESCRIPCION |  | UNIDAD | PRECIO UNIT. | CANTIDAD |  | VALOR UNITARIO
Cemento |  | Kg | 520 | 71.6625 |  | 37265
Grava |  | Kg/M3 | 75000 | 0.18428 |  | 13821
Arena |  | Kg/M3 | 60000 | 0.10545 |  | 6327
Agua |  | Lt/M3 | 40 | 34.8075 |  | 1392
Acero de Refuerzo de 420 Mpa |  | Kg | 2900 | 1.7 |  | 4930
Afirmado |  | M3 | 35000 | 0.26 |  | 9100
|  | SUBTOTAL |  |  |  | 72835
3. TRANSPORTE:
MATERIAL |  | VOLUMEN | RECOR. (KM) | COSTO |  | VALOR UNITARIO
Materiales para concreto |  | 1.05 | 70 | 1000 |  | 73500
Acero |  | 1.7 | 30 | 26 |  | 1326
Afirmado |  | 0.26 | 70 | 1000 |  | 18200
|  | SUBTOTAL |  |  |  | 93026
4. MANO DE OBRA:
TRABAJADOR |  | JORNAL | PRESTACIONES | COSTO DIA | RENDIMIENTO | VALOR UNITARIO
Oficial |  | 60000 | 85% | 111000 | 12 | 9250
Ayudante (4) |  | 140000 | 85% | 259000 | 12 | 21583.3333
|  | SUBTOTAL |  |  |  | 30833
COSTO TOTAL DIRECTO | [5 empty] | 273110
273110

## 1.24
REPUBLICA DE COLOMBIA
AGENCIA NACIONAL DE INFRAESTRUCTURA
VICEPRESIDENCIA DE ESTRUCTURACION
MODO FERREO
ANALISIS DE PRECIOS UNITARIOS
Dorada - Chiriguaná
OBJETO:“REPARACIÓN Y ATENCIÓN DE PUNTOS CRÍTICOS QUE PRESENTA LA VÍA FÉRREA EN LOS TRAMOS: LA DORADA - CHIRIGUANÁ Y BOGOTÁ – BELENCITO SEGÚN LO ESTABLECEN LOS APENDICES TECNICOS, ASÍ COMO SU ADMINISTRACIÓN, MANTENIMIENTO, VIGILANCIA, OPERACIÓN Y CONTROL DE TRÁFICO ENTRE OTRAS ACTIVIDADES”
ITEM: 1.24 | SUMINISTRO E INSTALACIÓN DE GEOCELDA NO PERFORADA, 445 MM, CON ALTURA DE CELDA DE 200 MM Y APERTURA DE 340X290 MM O SIMILAR, PARA CONSTRUCCIÓN DE MUROS CON MATERIAL DE SITIOS. INCLUYE PARTE PROPORCIONAL SISTEMAS DE GRAPADO Y MONTAJE |  |  |  |  | UN | M2
1. EQUIPO:
DESCRIPCION |  | TARIFA HORA/DIA |  | RENDIMIENTO |  | VALOR UNITARIO
Minicargador |  | 90000 |  | 3.125 |  | 28800
Benitin |  | 30000 |  | 3.125 |  | 9600
Montacargas Descargue |  | 90000 |  | 80 |  | 1125
Montacargas Cargue |  | 90000 |  | 40 |  | 2250
Pistola Neumática (Incluye Compresor) |  | 25000 |  | 3.125 |  | 8000
Herramienta menor |  |  |  | 10% |  | 1480
|  | SUBTOTAL |  |  |  | 51255
2. MATERIALES:
DESCRIPCION |  | UNIDAD | PRECIO UNIT. | CANTIDAD |  | VALOR UNITARIO
Geocelda 200 mm tipo B |  | M2 | 40000 | 1 |  | 40000
Grapas galvanizada de 1/2 |  | Un | 37 | 1.8 |  | 67
Agua |  | Lt | 40 | 10 |  | 400
Piquetas |  | Un | 8000 | 1 |  | 8000
Desperdicio |  |  |  | 10% |  | 4847
|  | SUBTOTAL |  |  |  | 53314
3. TRANSPORTE:
MATERIAL |  | VOLUMEN | RECOR. (KM) | M3-Km | Tarifa | VALOR UNITARIO
Geoceldas barranca a cada punto |  | 0.047 | 140 | 6.58 | 1000 | 6580
0
|  | SUBTOTAL |  |  |  | 6580
4. MANO DE OBRA:
TRABAJADOR |  | JORNAL | PRESTACIONES | COSTO DIA | RENDIMIENTO | VALOR UNITARIO
Oficial |  | 60000 | 185% | 111000 | 25 | 4440
Ayudante (4) |  | 140000 | 185% | 259000 | 25 | 10360
|  | SUBTOTAL |  |  |  | 14800
COSTO TOTAL DIRECTO | [5 empty] | 125949
125949

## 1.25
REPUBLICA DE COLOMBIA
AGENCIA NACIONAL DE INFRAESTRUCTURA
VICEPRESIDENCIA DE ESTRUCTURACION
MODO FERREO
0
ANALISIS DE PRECIOS UNITARIOS
Dorada - Chiriguaná
OBJETO:“REPARACIÓN Y ATENCIÓN DE PUNTOS CRÍTICOS QUE PRESENTA LA VÍA FÉRREA EN LOS TRAMOS: LA DORADA - CHIRIGUANÁ Y BOGOTÁ – BELENCITO SEGÚN LO ESTABLECEN LOS APENDICES TECNICOS, ASÍ COMO SU ADMINISTRACIÓN, MANTENIMIENTO, VIGILANCIA, OPERACIÓN Y CONTROL DE TRÁFICO ENTRE OTRAS ACTIVIDADES”
ITEM: 1.25 | SUMINISTRO E INSTALACIÓN DE GEOCELDA PERFORADA, 445 MM, CON ALTURA DE CELDA DE 150 MM Y APERTURA DE 340X290 MM O SIMILAR, PARA PROTECCIÓN DE TALUDES CON TIERRA VEGETAL INCLUYE PARTE PROPORCIONAL SISTEMAS DE GRAPADO Y ANCLAJE MEDIANTE PIQUETAS 1,8 UD/M2 |  |  |  |  | UN | M2
1. EQUIPO:
DESCRIPCION |  | TARIFA HORA/DIA |  | RENDIMIENTO |  | VALOR UNITARIO
Minicargador |  | 90000 |  | 6.6662 |  | 13500.8438
Pistola Neumática (Incluye Compresor) |  | 25000 |  | 6.6662 |  | 3750.2344
Montacargas Descargue |  | 90000 |  | 80 |  | 1125
Montacargas Cargue |  | 90000 |  | 40 |  | 2250
Herramienta menor |  |  |  | 10% |  | 694
|  | SUBTOTAL |  |  |  | 21320.0782
2. MATERIALES:
DESCRIPCION |  | UNIDAD | PRECIO UNIT. | CANTIDAD |  | VALOR UNITARIO
Geocelda Tipo A 150 mm |  | M2 | 44000 | 1 |  | 44000
Grapas |  | Un | 37 | 0.9012 |  | 33
Relleno en tierra vegetal |  | M3 | 15000 | 0.15 |  | 2250
Agua |  | Lt | 40 | 10 |  | 400
Piquetas |  | Un | 8000 | 1.8 |  | 14400
Desperdicio |  |  | 10% |  |  | 6108
|  | SUBTOTAL |  |  |  | 67191
3. TRANSPORTE:
MATERIAL |  | VOLUMEN | RECOR. (KM) | M3-Km | Tarifa | VALOR UNITARIO
Geoceldas barranca a cada punto |  | 0.034958 | 140 | 4.8941 | 1000 | 4894.0678
0
|  | SUBTOTAL |  |  |  | 4894.0678
4. MANO DE OBRA:
TRABAJADOR |  | JORNAL | PRESTACIONES | COSTO DIA | RENDIMIENTO | VALOR UNITARIO
Oficial |  | 60000 | 185% | 111000 | 53.33 | 2081
Ayudante (4) |  | 140000 | 185% | 259000 | 53.33 | 4857
|  | SUBTOTAL |  |  |  | 6938
COSTO TOTAL DIRECTO | [5 empty] | 100343
100343

## 1.26
REPUBLICA DE COLOMBIA
AGENCIA NACIONAL DE INFRAESTRUCTURA
VICEPRESIDENCIA DE ESTRUCTURACION
MODO FERREO
ANALISIS DE PRECIOS UNITARIOS
Dorada - Chiriguaná
OBJETO:“REPARACIÓN Y ATENCIÓN DE PUNTOS CRÍTICOS QUE PRESENTA LA VÍA FÉRREA EN LOS TRAMOS: LA DORADA - CHIRIGUANÁ Y BOGOTÁ – BELENCITO SEGÚN LO ESTABLECEN LOS APENDICES TECNICOS, ASÍ COMO SU ADMINISTRACIÓN, MANTENIMIENTO, VIGILANCIA, OPERACIÓN Y CONTROL DE TRÁFICO ENTRE OTRAS ACTIVIDADES”
ITEM: 1.26 | SUMINISTRO E INSTALACIÓN DE GEOTEXTIL NT 1600 |  |  |  |  | UNIDAD: | M2
1. EQUIPO:
DESCRIPCION |  | TARIFA HORA/DIA |  | RENDIMIENTO |  | VALOR UNITARIO
Herramienta menor |  |  |  | 10% |  | 343.5714
|  | SUBTOTAL |  |  |  | 343.5714
2. MATERIALES:
DESCRIPCION |  | UNIDAD | PRECIO UNIT. | CANTIDAD |  | VALOR UNITARIO
Geotextil NT 1600 |  | M2 | 4800 | 1.1 |  | 5280
Hilo |  | Ml | 2480 | 0.02 |  | 49.6
|  | SUBTOTAL |  |  |  | 5329.6
3. TRANSPORTE:
MATERIAL |  | VOLUMEN | RECOR. (KM) | COSTO |  | VALOR UNITARIO
|  | SUBTOTAL |  |  |  | 0
4. MANO DE OBRA:
TRABAJADOR |  | JORNAL | PRESTACIONES | COSTO DIA | RENDIMIENTO | VALOR UNITARIO
Oficial |  | 60000 | 85% | 111000 | 70 | 1585.7143
Ayudante (2) |  | 70000 | 85% | 129500 | 70 | 1850
|  | SUBTOTAL |  |  |  | 3435.7143
COSTO TOTAL DIRECTO | [5 empty] | 9109
9109

## 1.27;1.29
REPUBLICA DE COLOMBIA
AGENCIA NACIONAL DE INFRAESTRUCTURA
VICEPRESIDENCIA DE ESTRUCTURACION
MODO FERREO
ANALISIS DE PRECIOS UNITARIOS
Dorada - Chiriguaná
OBJETO:“REPARACIÓN Y ATENCIÓN DE PUNTOS CRÍTICOS QUE PRESENTA LA VÍA FÉRREA EN LOS TRAMOS: LA DORADA - CHIRIGUANÁ Y BOGOTÁ – BELENCITO SEGÚN LO ESTABLECEN LOS APENDICES TECNICOS, ASÍ COMO SU ADMINISTRACIÓN, MANTENIMIENTO, VIGILANCIA, OPERACIÓN Y CONTROL DE TRÁFICO ENTRE OTRAS ACTIVIDADES”
ITEM: 1.27-1.29 | SOLDADURA ALUMINOTERMICA |  |  |  |  | UNIDAD: | UN
1. EQUIPO:
DESCRIPCION |  | TARIFA HORA/DIA |  | RENDIMIENTO |  | VALOR UNITARIO
Kit de soldadura aluminotermica incluye (juego placas, soportes, cubeta, soporte quemador, prensa, juego de suplementos para pacas y moldes, aro porta crisol, equipo de precalentamiento aire comprimido propano, regla de alineacion y caballete de alineación, otros) |  | 130000 |  | 4 |  | 32500
Retrocargadora |  | 150000 |  | 100 |  | 1500
Herramienta menor incluye toldo para lluvias |  |  |  | 10% |  | 17883.3333
|  | SUBTOTAL |  |  |  | 51883.3333
2. MATERIALES:
DESCRIPCION |  | UNIDAD | PRECIO UNIT. | CANTIDAD |  | VALOR UNITARIO
Consumibles procedimiento (kits de soldadura aluminotérmica de carril 90 ARA-A con dureza mínima 310 HB, con cala normal de 25 mm, incluido crisol, porción aluminotérmica, pasta de sellar y nacionalización) |  | UNIDAD | 250560 | 1 |  | 250560
Gastos de Nacioanlización |  | GLOBAL |  | 17% |  | 42595.2
|  | SUBTOTAL |  |  |  | 293155.2
3, TRANSPORTE:
MATERIAL |  | VOLUMEN | RECOR. (KM) | COSTO |  | VALOR UNITARIO
Transporte Kit Soldadura |  | 1 | 350 | 6 |  | 2100
|  | SUBTOTAL |  |  |  | 2100
4, MANO DE OBRA:
TRABAJADOR |  | JORNAL | PRESTACIONES | COSTO DIA | RENDIMIENTO | VALOR UNITARIO
Soldador calificado |  | 90000 | 85% | 166500 | 3 | 55500
Oficial |  | 60000 | 85% | 111000 | 3 | 37000
Ayudantes (4) |  | 140000 | 85% | 259000 | 3 | 86333.3333
|  | SUBTOTAL |  |  |  | 178833.3333
COSTO TOTAL DIRECTO | [5 empty] | 525972
525972

## 1.28
REPUBLICA DE COLOMBIA
AGENCIA NACIONAL DE INFRAESTRUCTURA
VICEPRESIDENCIA DE ESTRUCTURACION
MODO FERREO
ANALISIS DE PRECIOS UNITARIOS
Dorada - Chiriguaná
OBJETO:“REPARACIÓN Y ATENCIÓN DE PUNTOS CRÍTICOS QUE PRESENTA LA VÍA FÉRREA EN LOS TRAMOS: LA DORADA - CHIRIGUANÁ Y BOGOTÁ – BELENCITO SEGÚN LO ESTABLECEN LOS APENDICES TECNICOS, ASÍ COMO SU ADMINISTRACIÓN, MANTENIMIENTO, VIGILANCIA, OPERACIÓN Y CONTROL DE TRÁFICO ENTRE OTRAS ACTIVIDADES”
ITEM: 1.28 | SUMINISTRO E INSTALACIÓN DE TRAVIESAS DE MADERA PARA PUENTES EN SECTORES EN OPERACIÓN - INCLUYE SUJECIONES Y PLACAS DE ASIENTO |  |  |  |  | UNIDAD: | UN
1. EQUIPO:
DESCRIPCION |  | TARIFA HORA/DIA |  | RENDIMIENTO |  | VALOR UNITARIO
Equipo para extraer sujeciones existentes |  | 10000 |  | 8 |  | 1250
Barrenadora de traviesas de madera |  | 35000 |  | 8 |  | 4375
Gato de vía |  | 12000 |  | 8 |  | 1500
Vehiculo para transportar traviesas |  | 130000 |  | 8 |  | 16250
Palas (4) |  | 1500 |  | 8 |  | 187.5
Equipos de seguridad |  | 1800 |  | 8 |  | 225
|  | SUBTOTAL |  |  |  | 23787.5
2. MATERIALES:
DESCRIPCION |  | UNIDAD | PRECIO UNIT. | CANTIDAD |  | VALOR UNITARIO
Traviesa de madera cajeada y zunchada |  | UNIDAD | 270000 | 1 |  | 270000
Tirafondos |  | UNIDAD | 3480 | 8 |  | 27840
Placas de asiento |  | UNIDAD | 18000 | 2 |  | 36000
Sujeciones |  | UNIDAD | 7000 | 4 |  | 28000
Gastos de Nacioanlización |  | GLOBAL |  | 17% |  | 56780
|  | SUBTOTAL |  |  |  | 418620
3, TRANSPORTE:
MATERIAL |  | VOLUMEN | RECOR. (KM) | COSTO |  | VALOR UNITARIO
Traviesa de madera |  | 1 | 350 | 6 |  | 2100
Tirafondos |  | 1 | 350 | 0.5 |  | 175
Placas de asiento |  | 1 | 350 | 0.5 |  | 175
Sujeciones |  | 1 | 350 | 0.5 |  | 175
|  | SUBTOTAL |  |  |  | 2625
4, MANO DE OBRA:
TRABAJADOR |  | JORNAL | PRESTACIONES | COSTO DIA | RENDIMIENTO | VALOR UNITARIO
Oficial |  | 60000 | 85% | 111000 | 10 | 11100
Ayudante (6) |  | 210000 | 85% | 388500 | 10 | 38850
|  | SUBTOTAL |  |  |  | 49950
COSTO TOTAL DIRECTO | [5 empty] | 494983
494983

## 1.30
REPUBLICA DE COLOMBIA
AGENCIA NACIONAL DE INFRAESTRUCTURA
VICEPRESIDENCIA DE ESTRUCTURACION
MODO FERREO
ANALISIS DE PRECIOS UNITARIOS
Dorada - Chiriguaná
OBJETO:“REPARACIÓN Y ATENCIÓN DE PUNTOS CRÍTICOS QUE PRESENTA LA VÍA FÉRREA EN LOS TRAMOS: LA DORADA - CHIRIGUANÁ Y BOGOTÁ – BELENCITO SEGÚN LO ESTABLECEN LOS APENDICES TECNICOS, ASÍ COMO SU ADMINISTRACIÓN, MANTENIMIENTO, VIGILANCIA, OPERACIÓN Y CONTROL DE TRÁFICO ENTRE OTRAS ACTIVIDADES”
ITEM: 1.30 | SUMINISTRO E INSTALACIÓN DE RIEL DE 90 Lb/Yd, INCLUYE ELEMENTOS DE FIJACIÓN Y TRANSPORTE - PRECIO POR ML DE VÍA (PAR DE RIELES) |  |  |  |  | UNIDAD: | ML-VIA
1. EQUIPO:
DESCRIPCION |  | TARIFA HORA/DIA |  | RENDIMIENTO |  | VALOR UNITARIO
Retroexcavadora de oruga, valde 1,3m3, potencia 143HP |  | 150000 |  | 40 |  | 3750
Herramienta menor |  |  |  | 10% |  | 925
|  | SUBTOTAL |  |  |  | 4675
2. MATERIALES:
DESCRIPCION |  | UNIDAD | PRECIO UNIT. | CANTIDAD |  | VALOR UNITARIO
Riel 90 Lb/Yd |  | ml-vía | 272000 | 1 |  | 272000
Almohadillas |  | Unidad | 5000 | 4 |  | 20000
Placa de asiento |  | Unidad | 18000 | 4 |  | 72000
Clips |  | Unidad | 7000 | 8 |  | 56000
Gastos de Nacionalización |  | GLOBAL |  | 17% |  | 71400
|  | SUBTOTAL |  |  |  | 491400
3. TRANSPORTE:
MATERIAL |  | VOLUMEN | RECOR. (KM) | COSTO |  | VALOR UNITARIO
Riel 90 Lb/Yd |  | 2 | 350 | 4 |  | 2800
Almohadillas |  | 4 | 350 | 0.5 |  | 700
Placa de asiento |  | 4 | 350 | 0.5 |  | 700
Clips |  | 8 | 350 | 0.5 |  | 1400
|  | SUBTOTAL |  |  |  | 5600
4. MANO DE OBRA:
TRABAJADOR |  | JORNAL | PRESTACIONES | COSTO DIA | RENDIMIENTO | VALOR UNITARIO
Oficial |  | 60000 | 85% | 111000 | 40 | 2775
Ayudante (4) |  | 140000 | 85% | 259000 | 40 | 6475
|  | SUBTOTAL |  |  |  | 9250
COSTO TOTAL DIRECTO | [5 empty] | 510925
510925

## 1.31
REPUBLICA DE COLOMBIA
AGENCIA NACIONAL DE INFRAESTRUCTURA
VICEPRESIDENCIA DE ESTRUCTURACION
MODO FERREO
ANALISIS DE PRECIOS UNITARIOS
Dorada - Chiriguaná
OBJETO:“REPARACIÓN Y ATENCIÓN DE PUNTOS CRÍTICOS QUE PRESENTA LA VÍA FÉRREA EN LOS TRAMOS: LA DORADA - CHIRIGUANÁ Y BOGOTÁ – BELENCITO SEGÚN LO ESTABLECEN LOS APENDICES TECNICOS, ASÍ COMO SU ADMINISTRACIÓN, MANTENIMIENTO, VIGILANCIA, OPERACIÓN Y CONTROL DE TRÁFICO ENTRE OTRAS ACTIVIDADES”
ITEM: 1.31 | Suministro e instalación de sujeciones |  |  |  |  | UNIDAD: | UN
1. EQUIPO:
DESCRIPCION |  | TARIFA HORA/DIA |  | RENDIMIENTO |  | VALOR UNITARIO
Equipo para instalar sujeciones |  | 10000 |  | 30 |  | 333.3333
|  | SUBTOTAL |  |  |  | 333.3333
2. MATERIALES:
DESCRIPCION |  | UNIDAD | PRECIO UNIT. | CANTIDAD |  | VALOR UNITARIO
Sujeciones |  | UNIDAD | 7000 | 1 |  | 7000
Gastos de Nacioanlización |  | GLOBAL |  | 17% |  | 1190
|  | SUBTOTAL |  |  |  | 8190
3, TRANSPORTE:
MATERIAL |  | VOLUMEN | RECOR. (KM) | COSTO |  | VALOR UNITARIO
Sujeciones |  | 1 | 350 | 0.5 |  | 175
|  | SUBTOTAL |  |  |  | 175
4, MANO DE OBRA:
TRABAJADOR |  | JORNAL | PRESTACIONES | COSTO DIA | RENDIMIENTO | VALOR UNITARIO
Ayudante (2) |  | 70000 | 85% | 129500 | 30 | 4316.6667
|  | SUBTOTAL |  |  |  | 4316.6667
COSTO TOTAL DIRECTO | [5 empty] | 13015
13015

## 1.32
REPUBLICA DE COLOMBIA
AGENCIA NACIONAL DE INFRAESTRUCTURA
VICEPRESIDENCIA DE ESTRUCTURACION
MODO FERREO
ANALISIS DE PRECIOS UNITARIOS
Dorada - Chiriguaná
OBJETO:“REPARACIÓN Y ATENCIÓN DE PUNTOS CRÍTICOS QUE PRESENTA LA VÍA FÉRREA EN LOS TRAMOS: LA DORADA - CHIRIGUANÁ Y BOGOTÁ – BELENCITO SEGÚN LO ESTABLECEN LOS APENDICES TECNICOS, ASÍ COMO SU ADMINISTRACIÓN, MANTENIMIENTO, VIGILANCIA, OPERACIÓN Y CONTROL DE TRÁFICO ENTRE OTRAS ACTIVIDADES”
ITEM: 1.32 | Suministro e instalación de balasto |  |  |  |  | UNIDAD: | M3
1. EQUIPO:
DESCRIPCION |  | TARIFA HORA/DIA |  | RENDIMIENTO |  | VALOR UNITARIO
Retroexcavadora de oruga, valde 1,3 m3, potencia 143 HP. Para cargue y descargue |  | 150000 |  | 20 |  | 7500
Bateadora Manual |  | 80000 |  | 20 |  | 4000
|  | SUBTOTAL |  |  |  | 11500
2. MATERIALES:
DESCRIPCION |  | UNIDAD | PRECIO UNIT. | CANTIDAD |  | VALOR UNITARIO
Gravilla con granulometría adecuada para balasto |  | M3 | 90000 | 1.2 |  | 108000
|  | SUBTOTAL |  |  |  | 108000
3, TRANSPORTE:
MATERIAL |  | VOLUMEN | RECOR. (KM) | COSTO |  | VALOR UNITARIO
Gravilla con granulometría adecuada para balasto |  | 1 | 50 | 1000 |  | 50000
|  | SUBTOTAL |  |  |  | 50000
4, MANO DE OBRA:
TRABAJADOR |  | JORNAL | PRESTACIONES | COSTO DIA | RENDIMIENTO | VALOR UNITARIO
Oficial |  | 60000 | 85% | 111000 | 20 | 5550
Ayudante (4) |  | 140000 | 85% | 259000 | 20 | 12950
|  | SUBTOTAL |  |  |  | 18500
COSTO TOTAL DIRECTO | [5 empty] | 188000
188000

## 1.33
REPUBLICA DE COLOMBIA
AGENCIA NACIONAL DE INFRAESTRUCTURA
VICEPRESIDENCIA DE ESTRUCTURACION
MODO FERREO
ANALISIS DE PRECIOS UNITARIOS
Dorada - Chiriguaná
OBJETO:“REPARACIÓN Y ATENCIÓN DE PUNTOS CRÍTICOS QUE PRESENTA LA VÍA FÉRREA EN LOS TRAMOS: LA DORADA - CHIRIGUANÁ Y BOGOTÁ – BELENCITO SEGÚN LO ESTABLECEN LOS APENDICES TECNICOS, ASÍ COMO SU ADMINISTRACIÓN, MANTENIMIENTO, VIGILANCIA, OPERACIÓN Y CONTROL DE TRÁFICO ENTRE OTRAS ACTIVIDADES”
ITEM: 1.33 | SUMINISTRO E INSTALACIÓN DE TRAVIESAS DE CONCRETO (INCLUYE SUJECIONES Y PLACAS DE ASIENTO). PARA APARTADEROS |  |  |  |  | UNIDAD: | UN
1. EQUIPO:
DESCRIPCION |  | TARIFA HORA/DIA |  | RENDIMIENTO |  | VALOR UNITARIO
Equipo para extraer sujeciones existentes |  | 10000 |  | 8 |  | 1250
Barrenadora de traviesas de madera |  | 35000 |  | 8 |  | 4375
Gato de vía |  | 12000 |  | 8 |  | 1500
Vehiculo para transportar traviesas |  | 130000 |  | 10 |  | 13000
|  | SUBTOTAL |  |  |  | 20125
2. MATERIALES:
DESCRIPCION |  | UNIDAD | PRECIO UNIT. | CANTIDAD |  | VALOR UNITARIO
Traviesa de concreto para trocha yárdica. Incluye hombros bipata |  | UNIDAD | 240000 | 1 |  | 240000
Sujeciones |  | UNIDAD | 7000 | 4 |  | 28000
|  | SUBTOTAL |  |  |  | 268000
3, TRANSPORTE:
MATERIAL |  | VOLUMEN | RECOR. (KM) | COSTO |  | VALOR UNITARIO
Traviesa de concreto para trocha yárdica. Incluye hombros bipata |  | 1 | 350 | 6 |  | 2100
Sujeciones |  | 1 | 350 | 0.5 |  | 175
|  | SUBTOTAL |  |  |  | 2275
4, MANO DE OBRA:
TRABAJADOR |  | JORNAL | PRESTACIONES | COSTO DIA | RENDIMIENTO | VALOR UNITARIO
Oficial |  | 60000 | 85% | 111000 | 20 | 5550
Ayudante (4) |  | 140000 | 85% | 259000 | 20 | 12950
|  | SUBTOTAL |  |  |  | 18500
COSTO TOTAL DIRECTO | [5 empty] | 308900
308900

## 1.34
REPUBLICA DE COLOMBIA
AGENCIA NACIONAL DE INFRAESTRUCTURA
VICEPRESIDENCIA DE ESTRUCTURACION
MODO FERREO
ANALISIS DE PRECIOS UNITARIOS
Dorada - Chiriguaná
OBJETO:“REPARACIÓN Y ATENCIÓN DE PUNTOS CRÍTICOS QUE PRESENTA LA VÍA FÉRREA EN LOS TRAMOS: LA DORADA - CHIRIGUANÁ Y BOGOTÁ – BELENCITO SEGÚN LO ESTABLECEN LOS APENDICES TECNICOS, ASÍ COMO SU ADMINISTRACIÓN, MANTENIMIENTO, VIGILANCIA, OPERACIÓN Y CONTROL DE TRÁFICO ENTRE OTRAS ACTIVIDADES”
ITEM: 1.34 | SUMINISTRO E INSTALACION DE CAMBIAVIAS TG 1:12 RIEL ARA 90 LIBRAS/YARDA (INCLUYE SUMINISTRO E INSTALACION DE ELEMENTOS DE SUJECION, JUEGO DE TRAVIESAS Y OPERADOR CAMBIAVIAS) |  |  |  |  | UNIDAD: | ML-VIA
1. EQUIPO:
DESCRIPCION |  | TARIFA HORA/DIA |  | RENDIMIENTO |  | VALOR UNITARIO
Retroexcavadora de oruga, valde 1,3m3, potencia 143HP |  | 150000 |  | 10 |  | 15000
Herramienta menor |  |  |  | 10% |  | 75850
|  | SUBTOTAL |  |  |  | 90850
2. MATERIALES:
DESCRIPCION |  | UNIDAD | PRECIO UNIT. | CANTIDAD |  | VALOR UNITARIO
Cambiavías TG 1/12 riel ARA A - 90 (incluye suministro e instalación de elementos de sujeción, juego de traviesas y operador cambiavias) |  | UNIDAD | 130000000 | 1 |  | 130000000
Gastos de Nacionalización |  | GLOBAL |  | 17% |  | 22100000
|  | SUBTOTAL |  |  |  | 152100000
3. TRANSPORTE:
MATERIAL |  | VOLUMEN | RECOR. (KM) | COSTO |  | VALOR UNITARIO
Cambiavías |  | 1 | 350 | 2500 |  | 875000
|  | SUBTOTAL |  |  |  | 875000
4. MANO DE OBRA:
TRABAJADOR |  | JORNAL | PRESTACIONES | COSTO DIA | RENDIMIENTO | VALOR UNITARIO
Oficial |  | 60000 | 85% | 111000 | 1 | 111000
Ayudante (10) |  | 350000 | 85% | 647500 | 1 | 647500
|  | SUBTOTAL |  |  |  | 758500
COSTO TOTAL DIRECTO | [5 empty] | 153824350
153824350